## PLANILHA
PREFEITURA MUNICIPAL DE VARGEM ALTA ESTADO DO ESPÍRITO SANTO
OBRA: | PAVIMENTAÇÃO DE RUA DA CRECHE VALE DA LUA |  |  | SINAPI - JAN/2020
LOCAL: | JACIGUA - VARGEM ALTA / ES |  |  | BDI = 29,63 %
PLANILHA ORÇAMENTÁRIA
ITEM | CÓDIGO | ESPECIFICAÇÃO | UNID | QUANT. | PREÇOS EM REAL
[5 empty] | P. UNIT. | P. TOTAL
1 |  | SERVIÇOS PRELIMINARES
1.1 | 74209/001 SINAPI | PLACA DE OBRA EM CHAPA DE ACO GALVANIZADO | m2 | 4.5 | 349.37 | 1572.165 | 269.51 | 29.63%
1.2 | 93208 SINAPI | EXECUÇÃO DE ALMOXARIFADO EM CANTEIRO DE OBRA EM CHAPA DE MADEIRA COMPENSADA, INCLUSO PRATELEIRAS. AF_02/2016 | m2 | 9 | 703.76 | 6333.84 | 542.9 | 29.63%
1.3 | 78472 SINAPI | SERVICOS TOPOGRAFICOS PARA PAVIMENTACAO, INCLUSIVE NOTA DE SERVICOS, ACOMPANHAMENTO E GREIDE | m2 | 1619.63 | 0.43 | 696.4409 | 0.33 | 29.63%
1.4 | 41598 SINAPI | ENTRADA PROVISORIA DE ENERGIA ELETRICA AEREA TRIFASICA 40A EM POSTE MADEIRA | und | 1 | 1708.3 | 1708.3 | 1317.83 | 29.63%
1.5 | 020712 IOPES | Rede de água com padrão de entrada d'água diâm. 3/4", conf. espec. CESAN, incl. tubos e conexões para alimentação, distribuição, extravasor e limpeza, cons. o padrão a 25m, conf. projeto (1 utilização) | m | 20 | 41.79 | 835.8 | 32.24 | 29.63%
|  | SUBTOTAL |  |  |  | 11146.5459 | 306427.4586 | 0.05 | 15321.3729
2 |  | PAVIMENTAÇÃO
2.1 | 010210 IOPES | Demolição manual de concreto simples (EMOP 05.001.001) | m3 | 1.47 | 263.62 | 387.5214 | 263.6156
2.2 | 100576 SINAPI | REGULARIZAÇÃO E COMPACTAÇÃO DE SUBLEITO DE SOLO PREDOMINANTEMENTE ARGILOSO. AF_11/2019 | m2 | 1619.63 | 1.84 | 2980.1192 | 1.42 | 29.63%
2.3 | 94273 SINAPI | ASSENTAMENTO DE GUIA (MEIO-FIO) EM TRECHO RETO, CONFECCIONADA EM CONCRETO PRÉ-FABRICADO, DIMENSÕES 100X15X13X30 CM (COMPRIMENTO X BASE INFERIOR X BASE SUPERIOR X ALTURA), PARA VIAS URBANAS (USO VIÁRIO). AF_06/2016 | m | 349.89 | 42.73 | 14950.7997 | 32.96 | 29.63%
2.4 | 92399 SINAPI | EXECUÇÃO DE VIA EM PISO INTERTRAVADO, COM BLOCO RETANGULAR COR NATURAL DE 20 X 10 CM, ESPESSURA 8 CM. AF_12/2015 | m2 | 1163.68 | 67.9 | 79013.872 | 52.38 | 29.63%
|  | SUBTOTAL |  |  |  | 97332.3123
3 |  | DRENAGEM
3.1 | 74224/001 SINAPI | POCO DE VISITA PARA DRENAGEM PLUVIAL, EM CONCRETO ESTRUTURAL, DIMENSOES INTERNAS DE 90X150X80CM (LARGXCOMPXALT), PARA REDE DE 600 MM, EXCLUSOS TAMPAO E CHAMINE. | und | 8 | 1611.21 | 12889.68 | 1242.93 | 29.63%
3.2 | 98050 SINAPI | CHAMINÉ CIRCULAR PARA POÇO DE VISITA PARA ESGOTO, EM CONCRETO PRÉ-MOLDADO, DIÂMETRO INTERNO = 0,6 M. AF_05/2018 | und | 8 | 216.51 | 1732.08 | 167.02 | 29.63%
3.3 | 83627 SINAPI | TAMPAO FOFO ARTICULADO, CLASSE B125 CARGA MAX 12,5 T, REDONDO TAMPA 600 MM, REDE PLUVIAL/ESGOTO, P = CHAMINE CX AREIA / POCO VISITA ASSENTADO COM ARG CIM/AREIA 1:4, FORNECIMENTO E ASSENTAMENTO | und | 8 | 501.81 | 4014.48 | 387.11 | 29.63%
3.4 | DER-ES 41241 | Caixa ralo em blocos pré-moldados e grelha articulada em FFA em Vias Urbanas | und | 16 | 1404.54 | 22472.64 | 1404.54
3.5 | 90106 SINAPI | ESCAVAÇÃO MECANIZADA DE VALA COM PROFUNDIDADE ATÉ 1,5 M (MÉDIA ENTRE MONTANTE E JUSANTE/UMA COMPOSIÇÃO POR TRECHO) COM RETROESCAVADEIRA (CAPACIDADE DA CAÇAMBA DA RETRO: 0,26 M3 / POTÊNCIA: 88 HP), LARGURA DE 0,8 M A 1,5 M, EM SOLO DE 1A CATEGORIA, LOCAISCOM BAIXO NÍVEL DE INTERFERÊNCIA. AF_01/2015 | m3 | 266.74 | 6.57 | 1752.4818 | 5.07 | 29.63%
3.6 | 93379 SINAPI | REATERRO MECANIZADO DE VALA COM RETROESCAVADEIRA (CAPACIDADE DA CAÇAMBA DA RETRO: 0,26 M³ / POTÊNCIA: 88 HP), LARGURA DE 0,8 A 1,5 M, PROFUNDIDADE ATÉ 1,5 M, COM SOLO DE 1ª CATEGORIA EM LOCAIS COM BAIXO NÍVEL DE INTERFERÊNCIA. AF_04/2016 | m3 | 202.82 | 17.84 | 3618.3088 | 13.76 | 29.63%
3.7 | 92212 SINAPI | TUBO DE CONCRETO PARA REDES COLETORAS DE ÁGUAS PLUVIAIS, DIÂMETRO DE 600 MM, JUNTA RÍGIDA, INSTALADO EM LOCAL COM BAIXO NÍVEL DE INTERFERÊNCIAS - FORNECIMENTO E ASSENTAMENTO. AF_12/2015 | m | 94 | 192.9 | 18132.6 | 148.81 | 29.63%
3.8 | 92216 SINAPI | TUBO DE CONCRETO PARA REDES COLETORAS DE ÁGUAS PLUVIAIS, DIÂMETRO DE 1000 MM, JUNTA RÍGIDA, INSTALADO EM LOCAL COM BAIXO NÍVEL DE INTERFERÊNCIAS - FORNECIMENTO E ASSENTAMENTO. AF_12/2015 | m | 133 | 391.59 | 52081.47 | 302.08 | 29.63%
3.9 | 95567 SINAPI | TUBO DE CONCRETO (SIMPLES) PARA REDES COLETORAS DE ÁGUAS PLUVIAIS, DIÂMETRO DE 300 MM, JUNTA RÍGIDA, INSTALADO EM LOCAL COM BAIXO NÍVEL DE INTERFERÊNCIAS - FORNECIMENTO E ASSENTAMENTO. AF_12/2015 | m | 42 | 79.85 | 3353.7 | 61.6 | 29.63%
3.10 | 40532 DER-ES | Boca de concreto ciclópico para BSTC diâmetro 1,00 m | und | 1 | 2960.78 | 2960.78 | 2960.78
3.11 | 94283 SINAPI | EXECUÇÃO DE SARJETA DE CONCRETO USINADO, MOLDADA IN LOCO EM TRECHO RETO, 45 CM BASE X 15 CM ALTURA. AF_06/2016 | m | 339.89 | 54.86 | 18646.3654 | 42.32 | 29.63%
|  | SUBTOTAL |  |  |  | 141654.586
4 |  | CALÇADA/SINALIZAÇÃO
4.1 | 94992 SINAPI | EXECUÇÃO DE PASSEIO (CALÇADA) OU PISO DE CONCRETO COM CONCRETO MOLDADO IN LOCO, FEITO EM OBRA, ACABAMENTO CONVENCIONAL, ESPESSURA 6 CM, ARMADO. AF_07/2016 | m² | 329.28 | 71.18 | 23438.1504 | 56.21 | 26.63%
4.2 | 40912 DER-ES | Ladrilho hidráulico (argamassa cimento e areia 1:4), fornecimento e assentamento | m2 | 134.73 | 94.34 | 12710.4282 | 94.34
4.3 | 41246 DER-ES | Rampa de pedestres, com piso em ladrilho hidráulico podotátil | m | 42.4 | 60.27 | 2555.448 | 60.27
4.4 | 40146 DER-ES | Sinalização horizontal - taxa 0,6 l/m², tudo incluído | m² | 96.64 | 18.03 | 1742.4192 | 18.03
4.5 | 40145 DER - ES | Sinalização vertical, inclusive transporte de placa sinalização e madeira | m² | 1.47 | 670.2 | 985.194 | 670.2
|  | SUBTOTAL |  |  |  | 41431.6398
5 |  | MURO DE ARRIMO
5.1 | 96523 SINAPI | ESCAVAÇÃO MANUAL PARA BLOCO DE COROAMENTO OU SAPATA, COM PREVISÃO DE FÔRMA. AF_06/2017 | m³ | 4.32 | 87.18 | 376.6176 | 67.25 | 29.63%
5.2 | 96995 SINAPI | REATERRO MANUAL APILOADO COM SOQUETE. AF_10/2017 | m³ | 2.52 | 44.36 | 111.7872 | 34.22 | 29.63%
5.3 | 96536 SINAPI | FABRICAÇÃO, MONTAGEM E DESMONTAGEM DE FÔRMA PARA VIGA BALDRAME, EM MADEIRA SERRADA, E=25 MM, 4 UTILIZAÇÕES. AF_06/2017 | m² | 62.62 | 62.33 | 3903.1046 | 48.08 | 29.63%
5.4 | 92791 SINAPI | CORTE E DOBRA DE AÇO CA-60, DIÂMETRO DE 5,0 MM, UTILIZADO EM ESTRUTURAS DIVERSAS, EXCETO LAJES. | kg | 69.54 | 8.35 | 580.659 | 6.44 | 29.63%
5.5 | 92792 SINAPI | CORTE E DOBRA DE AÇO CA-50, DIÂMETRO DE 6,3 MM, UTILIZADO EM ESTRUTURAS DIVERSAS, EXCETO LAJES. AF_12/2015 | kg | 31.27 | 8.08 | 252.6616 | 6.23 | 29.63%
5.6 | 92794 SINAPI | CORTE E DOBRA DE AÇO CA-50, DIÂMETRO DE 10,0 MM, UTILIZADO EM ESTRUTURAS DIVERSAS, EXCETO LAJES. | kg | 198.72 | 7.1 | 1410.912 | 5.48 | 29.63%
5.7 | 96616 SINAPI | LASTRO DE CONCRETO MAGRO, APLICADO EM BLOCOS DE COROAMENTO OU SAPATAS. AF_08/2017 | m³ | 0.22 | 499.35 | 109.857 | 385.21 | 29.63%
5.8 | 100349 SINAPI | CONCRETAGEM DE CORTINA DE CONTENÇÃO, ATRAVÉS DE BOMBA LANÇAMENTO, ADENSAMENTO E ACABAMENTO. AF_07/2019 | m³ | 5.13 | 482.59 | 2475.6867 | 372.28 | 29.63%
5.9 | 87455 SINAPI | ALVENARIA DE VEDAÇÃO DE BLOCOS VAZADOS DE CONCRETO DE 14X19X39CM (ESPESSURA 14CM) DE PAREDES COM ÁREA LÍQUIDA MAIOR OU IGUAL A 6M² SEM VÃOS E ARGAMASSA DE ASSENTAMENTO COM PREPARO EM BETONEIRA. AF_06/2014 | m² | 21.75 | 70.1 | 1524.675 | 54.08 | 29.63%
5.10 | 73883/001 SINAPI | EXECUCAO DE DRENO FRANCES COM AREIA MEDIA | m³ | 4.1 | 84.97 | 348.377 | 65.55 | 29.63%
5.11 | 73881/001 SINAPI | EXECUCAO DE DRENO COM MANTA GEOTEXTIL 200 G/M2 | m² | 18.14 | 7.99 | 144.9386 | 6.16 | 29.63%
5.12 | 83682 SINAPI | CAMADA VERTICAL DRENANTE C/ PEDRA BRITADA NUMS 1 E 2 M3 | m³ | 1.06 | 137.89 | 146.1634 | 106.37 | 29.63%
|  | SUBTOTAL |  |  |  | 11385.4397
6 |  | ADMINISTRAÇÃO LOCAL
6.1 | CPA | Administração do canteiro de obras | und | 1 | 14623.4808 | 14623.4808
|  | SUBTOTAL |  |  |  | 14623.4808 | 302950.5237 | 0.0623 | 18873.8176
|  | TOTAL |  |  |  | 317574.0045
Vargem Alta / ES, 19 de fevereiro de 2021.
______________________________
|  | GERALDO BRUNORO ESTEVES |  | ELIESER RABELLO
|  | CREA-ES 033738/D |  | PREFEITO MUNICIPAL

## MEM. CÁLCULO
PREFEITURA MUNICIPAL DE VARGEM ALTA ESTADO DO ESPÍRITO SANTO
OBRA: | PAVIMENTAÇÃO DE RUA DA CRECHE VALE DA LUA |  |  | SINAPI - JAN/2020
LOCAL: | JACIGUA - VARGEM ALTA / ES |  |  | BDI = 29,63 %
MEMÓRIA DE CÁLCULO
ITEM | ESPECIFICAÇÃO |  | UNID | QUANT. | CÁLCULO
1 | SERVIÇOS PRELIMINARES
1.1 | PLACA DE OBRA EM CHAPA DE ACO GALVANIZADO |  | m2 | 4.5 | (1,50 X 3,00) = 4,50m2
1.2 | EXECUÇÃO DE ALMOXARIFADO EM CANTEIRO DE OBRA EM CHAPA DE MADEIRA COMPENSADA, INCLUSO PRATELEIRAS. AF_02/2016 |  | m2 | 9 | (3,00 x 3,00 m) = 9,00 m2
1.3 | SERVICOS TOPOGRAFICOS PARA PAVIMENTACAO, INCLUSIVE NOTA DE SERVICOS, ACOMPANHAMENTO E GREIDE |  | m2 | 1619.63 | 69,90m x 8,00m = 559,20m² 22,40m x 6,90m = 154,56m² 502,87m² 40,30m x 10,00m = 403,00m² Total = 1.619,63m²
1.4 | ENTRADA PROVISORIA DE ENERGIA ELETRICA AEREA TRIFASICA 40A EM POSTE MADEIRA |  | und | 1 | 1 unidade
1.5 | Rede de água com padrão de entrada d'água diâm. 3/4", conf. espec. CESAN, incl. tubos e conexões para alimentação, distribuição, extravasor e limpeza, cons. o padrão a 25m, conf. projeto (1 utilização) |  | m | 20 | 10,00m
2 | PAVIMENTAÇÃO
2.1 | Demolição manual de concreto simples (EMOP 05.001.001) |  | m3 | 1.472 | 23,00m x 0,80m x 0,08m = 1,472m³
2.2 | REGULARIZAÇÃO E COMPACTAÇÃO DE SUBLEITO DE SOLO PREDOMINANTEMENTE ARGILOSO. AF_11/2019 |  | m2 | 1619.63 | 69,90m x 8,00m = 559,20m² 22,40m x 6,90m = 154,56m² 502,87m² 40,30m x 10,00m = 403,00m² Total = 1.619,63m²
2.3 | ASSENTAMENTO DE GUIA (MEIO-FIO) EM TRECHO RETO, CONFECCIONADA EM CONCRETO PRÉ-FABRICADO, DIMENSÕES 100X15X13X30 CM (COMPRIMENTO X BASE INFERIOR X BASE SUPERIOR X ALTURA), PARA VIAS URBANAS (USO VIÁRIO). AF_06/2016 |  | m | 349.89 | 68,73m + 40,30m + 41,14m + 4,23m + 4,77m + 32,31m + 22,40m + 52,97m + 3,14m + 69,90m + 7,20m + 1,00m + 1,00m + 0,40m + 0,40m = 349,89
2.4 | EXECUÇÃO DE VIA EM PISO INTERTRAVADO, COM BLOCO RETANGULAR COR NATURAL DE 20 X 10 CM, ESPESSURA 8 CM. AF_12/2015 |  | m2 | 1163.68 | 69,90m x 5,20m = 363,48m² 22,40m x 5,20m = 116,48m² 393,56m² 40,30m x 7,20m = 290,16m² Total = 1.163,68m²
3 | DRENAGEM
3.1 | POCO DE VISITA PARA DRENAGEM PLUVIAL, EM CONCRETO ESTRUTURAL, DIMENSOES INTERNAS DE 90X150X80CM (LARGXCOMPXALT), PARA REDE DE 600 MM, EXCLUSOS TAMPAO E CHAMINE. |  | und | 8 | 8 unidades
3.2 | CHAMINÉ CIRCULAR PARA POÇO DE VISITA PARA ESGOTO, EM CONCRETO PRÉ-MOLDADO, DIÂMETRO INTERNO = 0,6 M. AF_05/2018 |  | und | 8 | 8 unidades
3.3 | TAMPAO FOFO ARTICULADO, CLASSE B125 CARGA MAX 12,5 T, REDONDO TAMPA 600 MM, REDE PLUVIAL/ESGOTO, P = CHAMINE CX AREIA / POCO VISITA ASSENTADO COM ARG CIM/AREIA 1:4, FORNECIMENTO E ASSENTAMENTO |  | und | 8 | 8 unidades
3.4 | Caixa ralo em blocos pré-moldados e grelha articulada em FFA em Vias Urbanas |  | und | 16 | 16 unidades
3.5 | ESCAVAÇÃO MECANIZADA DE VALA COM PROFUNDIDADE ATÉ 1,5 M (MÉDIA ENTRE MONTANTE E JUSANTE/UMA COMPOSIÇÃO POR TRECHO) COM RETROESCAVADEIRA (CAPACIDADE DA CAÇAMBA DA RETRO: 0,26 M3 / POTÊNCIA: 88 HP), LARGURA DE 0,8 M A 1,5 M, EM SOLO DE 1A CATEGORIA, LOCAISCOM BAIXO NÍVEL DE INTERFERÊNCIA. AF_01/2015 |  | m3 | 266.74 | Tubulação de 0,30m: 47,00m x 1,00m de altura x 0,50 de largura = 23,50m³ Tubulação de 0,60m: 94,00m x 1,20m de altura x 0,80 de largura = 90,24m³ Tubulação de 1,00m: 133,00m x 1,40m de altura x 1,20 de largura = 223,44m³ Total = 337,18m³
3.6 | REATERRO MECANIZADO DE VALA COM RETROESCAVADEIRA (CAPACIDADE DA CAÇAMBA DA RETRO: 0,26 M³ / POTÊNCIA: 88 HP), LARGURA DE 0,8 A 1,5 M, PROFUNDIDADE ATÉ 1,5 M, COM SOLO DE 1ª CATEGORIA EM LOCAIS COM BAIXO NÍVEL DE INTERFERÊNCIA. AF_04/2016 |  | m3 | 202.82 | Volume das Tubulações 300mm = 0,15 x 0,15 x 3,1416 = 0,07069 x 47,00m = 3,32m³ 600mm = 0,30 x 0,30 x 3,1416 = 0,28274 x 94,00m = 26,58m³ 1000mm = 0,50 x 0,50 x 3,1416 = 0,78539 x 133,00m = 104,46m² Total = 337,18 - (3,32 + 26,58 +104,46) = 202,82m³
3.7 | TUBO DE CONCRETO PARA REDES COLETORAS DE ÁGUAS PLUVIAIS, DIÂMETRO DE 600 MM, JUNTA RÍGIDA, INSTALADO EM LOCAL COM BAIXO NÍVEL DE INTERFERÊNCIAS - FORNECIMENTO E ASSENTAMENTO. AF_12/2015 |  | m | 94 | 27,00m + 27,00m + 20,00m + 20,00m = 94,00m
3.8 | TUBO DE CONCRETO PARA REDES COLETORAS DE ÁGUAS PLUVIAIS, DIÂMETRO DE 1000 MM, JUNTA RÍGIDA, INSTALADO EM LOCAL COM BAIXO NÍVEL DE INTERFERÊNCIAS - FORNECIMENTO E ASSENTAMENTO. AF_12/2015 |  | m | 133 | 24,00m + 24,00m + 22,00m + 65,00m = 135,00m
3.9 | TUBO DE CONCRETO (SIMPLES) PARA REDES COLETORAS DE ÁGUAS PLUVIAIS, DIÂMETRO DE 300 MM, JUNTA RÍGIDA, INSTALADO EM LOCAL COM BAIXO NÍVEL DE INTERFERÊNCIAS - FORNECIMENTO E ASSENTAMENTO. AF_12/2015 |  | m | 42 | 2,00m x 4 = 8,00m 1,50m x 6 = 9,00m 3,50m x 4 = 14,00m 6,50m + 4,50m = 11,00m 8,00m + 9,00m + 14,00m + 11,00m = 42,00m
3.10 | Boca de concreto ciclópico para BSTC diâmetro 1,00 m |  | und | 1 | 1 unidade
3.11 | EXECUÇÃO DE SARJETA DE CONCRETO USINADO, MOLDADA IN LOCO EM TRECHO RETO, 45 CM BASE X 15 CM ALTURA. AF_06/2016 |  | m | 339.89 | 68,73m + 40,30m + 41,14m + 4,23m + 4,77m + 32,31m + 22,40m + 52,97m + 3,14m + 69,90m = 339,89
4 | CALÇADA/SINALIZAÇÃO
4.1 | EXECUÇÃO DE PASSEIO (CALÇADA) OU PISO DE CONCRETO COM CONCRETO MOLDADO IN LOCO, FEITO EM OBRA, ACABAMENTO CONVENCIONAL, ESPESSURA 6 CM, ARMADO. AF_07/2016 |  | m² | 329.28 | 68,73m + 40,30m + 41,14m + 4,26m + 4,77m + 32,31m + 69,90m = 261,41m x 1,00m = 261,41m² 22,40m + 53,01m = 75,41m x 0,90m = 67,87m² Total = 329,28m²
4.2 | Ladrilho hidráulico (argamassa cimento e areia 1:4), fornecimento e assentamento |  | m² | 134.73 | 68,73m + 40,30m + 41,14m + 4,26m + 4,77m + 32,31m + 69,90m + 22,40m + 53,01m = 336,82m x 0,40m = 134,73m²
4.3 | Rampa de pedestres, com piso em ladrilho hidráulico podotátil |  | m | 42.4 | (1,90m + 1,50m + 1,90m) x 8 = 42,4m
4.4 | Sinalização horizontal - taxa 0,6 l/m², tudo incluído |  | m² | 96.64 | 178,70m x 0,10m x 4 (faixas) = 71,48m² 3,70m x 0,40m x 17 = 25,16m² Total - 96,64m²
4.5 | Sinalização vertical, inclusive transporte de placa sinalização e madeira |  | m² | 1.466 | Área das placas circulares: 0,196m² x 2,00 placas = 0,392m² Área das placas quadradas: 0,129m² x 6,00 placas = 0,774m² Área das placas octagonais: 0,30m² x 1,00 placas= 0,30m² Area total: 1,466m²
5 | MURO DE ARRIMO
5.1 | ESCAVAÇÃO MANUAL PARA BLOCO DE COROAMENTO OU SAPATA, COM PREVISÃO DE FÔRMA. AF_06/2017 |  | m³ | 4.32 | Sapatas - 0,80m x 0,60m = 0,48m² x 1,00m = 0,48m³ x 9 sapatas = 4,32m³
5.2 | REATERRO MANUAL APILOADO COM SOQUETE. AF_10/2017 |  | m³ | 2.52 | Escavação - volume de concreto 4,32m³ - 1,80m³ = 2,52m³
5.3 | FABRICAÇÃO, MONTAGEM E DESMONTAGEM DE FÔRMA PARA VIGA BALDRAME, EM MADEIRA SERRADA, E=25 MM, 4 UTILIZAÇÕES. AF_06/2017 |  | m² | 62.62 | Conforme projeto estrutural - 17,10m² + 10,08m² + 21,28m² + 1416m² = 62,62m²
5.4 | CORTE E DOBRA DE AÇO CA-60, DIÂMETRO DE 5,0 MM, UTILIZADO EM ESTRUTURAS DIVERSAS, EXCETO LAJES. |  | kg | 69.54 | Conforme projeto estrutural - 18,80kg + 16,30kg + 24,80kg 16,60kg = 76,50kg Decréscimo de Perdas inclusas no projeto (10%) 76,50/1,10= 69,54kg
5.5 | CORTE E DOBRA DE AÇO CA-50, DIÂMETRO DE 6,3 MM, UTILIZADO EM ESTRUTURAS DIVERSAS, EXCETO LAJES. AF_12/2015 |  | kg | 31.27 | Conforme projeto estrutural - 34,40kg Decréscimo de Perdas inclusas no projeto (10%) 34,40/1,10= 31,27kg
5.6 | CORTE E DOBRA DE AÇO CA-50, DIÂMETRO DE 10,0 MM, UTILIZADO EM ESTRUTURAS DIVERSAS, EXCETO LAJES. |  | kg | 198.72 | Conforme projeto estrutural - 55,70kg + 40,80kg + 73,40kg + 48,70kg = 218,60kg Decréscimo de Perdas inclusas no projeto (10%) 218,60/1,10= 198,72kg
5.7 | LASTRO DE CONCRETO MAGRO, APLICADO EM BLOCOS DE COROAMENTO OU SAPATAS. AF_08/2017 |  | m³ | 0.216 | Sapatas - 0,80m x 0,60m = 0,48m² x 0,05m = 0,024m³ x 9 sapatas = 0,216m³
5.8 | CONCRETAGEM DE CORTINA DE CONTENÇÃO, ATRAVÉS DE BOMBA LANÇAMENTO, ADENSAMENTO E ACABAMENTO. AF_07/2019 |  | m³ | 5.13 | Conforme projeto estrutural - 1,80m³ + 0,67m³ + 1,60m³ + 1,06m³ = 5,13m³
5.9 | ALVENARIA DE VEDAÇÃO DE BLOCOS VAZADOS DE CONCRETO DE 14X19X39CM (ESPESSURA 14CM) DE PAREDES COM ÁREA LÍQUIDA MAIOR OU IGUAL A 6M² SEM VÃOS E ARGAMASSA DE ASSENTAMENTO COM PREPARO EM BETONEIRA. AF_06/2014 |  | m² | 21.75 | Considerando uma área de 21,75m² de muro.
5.10 | EXECUCAO DE DRENO FRANCES COM AREIA MEDIA |  | m³ | 4.1 | 0,20x1,20x17,70 = 4,10 m³
5.11 | EXECUCAO DE DRENO COM MANTA GEOTEXTIL 200 G/M2 |  | m² | 18.14 | 18,14 m² área total do muro
5.12 | CAMADA VERTICAL DRENANTE C/ PEDRA BRITADA NUMS 1 E 2 M3 |  | m³ | 1.06 | 0,30 x 17,70 x 0,20 = 1,06 m³
6 | ADMINISTRAÇÃO LOCAL
6.1 | Administração do canteiro de obras |  | und | 1 | 1 unidade
Vargem Alta / ES, 19 de fevereiro de 2021.
|  | GERALDO BRUNORO ESTEVES |  |  | ELIESER RABELLO
|  | CREA-ES 033738/D |  |  | PREFEITO MUNICIPAL

## CRONOGRAMA
PREFEITURA MUNICIPAL DE VARGEM ALTA ESTADO DO ESPÍRITO SANTO
OBRA: | PAVIMENTAÇÃO DE RUA DA CRECHE VALE DA LUA
LOCAL: | JACIGUA - VARGEM ALTA / ES
CRONOGRAMA FÍSICO-FINANCEIRO
ITEM | ESPECIFICAÇÃO | VALOR DAS OBRAS E % FÍSICA | ANDAMENTO EM MESES
|  |  | 1º MÊS | 2º MÊS | 3º MÊS | 4º MÊS | 5º MÊS | 6º MÊS
1 | SERVIÇOS PRELIMINARES | 11146.5459 | 11146.5459
3.51%
100%
2 | PAVIMENTAÇÃO | 97332.3123 |  | 24333.0781 | 24333.0781 | 24333.0781 | 24333.0781
30.65%
|  |  |  | 25% | 25% | 25% | 25%
3 | DRENAGEM | 141654.586 |  |  | 47218.1953 | 47218.1953 | 47218.1953
44.61%
[5 empty] | 33.33% | 33.33% | 33.33%
4 | CALÇADA/SINALIZAÇÃO | 41431.6398 |  |  |  |  | 20715.8199 | 20715.8199
13.05%
[7 empty] | 50% | 50%
5 | MURO DE ARRIMO | 11385.4397 | [5 empty] | 11385.4397
3.585%
100%
6 | ADMINISTRAÇÃO LOCAL | 14623.4808 | 538.0459 | 1174.5624 | 3453.7939 | 3453.7939 | 4453.7506 | 1549.5341
4.605%
|  |  | 3.679% | 8.032% | 23.62% | 23.62% | 30.46% | 10.6%
| TOTAL SIMPLES | 317574.0045 | 11684.5918 | 25507.6405 | 75005.0673 | 75005.0673 | 96720.8439 | 33650.7937
| TOTAL ACUMULADO |  | 11684.5918 | 37192.2323 | 112197.2997 | 187202.367 | 283923.2109 | 317574.0045
| PERCENTUAL SIMPLES | 100% | 3.679% | 8.032% | 23.62% | 23.62% | 30.46% | 10.6%
| PERCENTUAL ACUMULADO |  | 3.679% | 11.71% | 35.33% | 58.95% | 89.4% | 100%
Vargem Alta / ES, 19 de fevereiro de 2021.
| GERALDO BRUNORO ESTEVES |  |  |  |  | ELIESER RABELLO
| CREA-ES 033738/D |  |  |  |  | PREFEITO MUNICIPAL
|  | 302950.5237 | 3.679% | 8.032% | 23.62% | 23.62% | 30.46% | 10.6% | 100%

## CPA
PREFEITURA MUNICIPAL DE VARGEM ALTA
ESTADO DO ESPÍRITO SANTO
OBRA: | PAVIMENTAÇÃO DE RUA DA CRECHE VALE DA LUA
LOCAL: | JACIGUA - VARGEM ALTA / ES
COMPOSIÇÃO DE PREÇO AUXILIAR
Item 7 | ADMINISTRAÇÃO LOCAL | [5 empty] | Unidade
7.1 | Administração do canteiro de obra | [5 empty] | UND
CÓDIGO | 1 - MÃO DE OBRA | UNID. | COEFICIENTE | P. UNITÁRIO | TOTAL PARCIAL | QUANTIDADE | TOTAL
93567 SINAPI | ENGENHEIRO CIVIL DE OBRA PLENO COM ENCARGOS COMPLEMENTARES | MÊS | 0.095 | 15182.62 | 1442.3489 | 3 | 4327.0467
93572 SINAPI | ENCARREGADO GERAL DE OBRAS COM ENCARGOS COMPLEMENTARES | MÊS | 0.4 | 5794.91 | 2317.964 | 3 | 6953.892
TOTAL A | [6 empty] | 11280.9387
RESUMO
DISCRIMINAÇÃO |  |  | TAXA |  | VALORES
MÃO DE OBRA (TOTAL A) |  |  |  |  | 11280.9387
MATERIAIS (TOTAL B) |  |  |  |  | 0
EQUIPAMENTOS (TOTAL C) |  |  |  |  | 0
BDI (29,63%) |  |  |  |  | 11280.9387
ENCARGOS SOCIAIS ADERIDO |  |  | 29.63% |  | 3342.5421
SUBTOTAL |  |  |  |  | 14623.4808
TOTAL | [6 empty] | 14623.4808
Vargem Alta / ES, 19 de fevereiro de 2021.
GERALDO BRUNORO ESTEVES
CREA-ES 033738/D

## MEMORIAL DESCRITIVO
PREFEITURA MUNICIPAL DE VARGEM ALTA
ESTADO DO ESPÍRITO SANTO
OBRA: | PAVIMENTAÇÃO DE RUA DA CRECHE VALE DA LUA
LOCAL: | JACIGUA - VARGEM ALTA / ES
MEMORIAL DESCRITIVO
SERVIÇOS PRELIMINARES
PLACA DE OBRA:
A obra deverá ser devidamente identificada através de placa de obra com as seguintes inscrições: nome e logomarcas do Órgão Provedor do recurso financeiro, nome e logomarca do Órgão recebedor do recurso, valor do empreendimento, prazo de execução da obra, identificação da empresa executora da obra e do seu responsável técnico.
ALMOXARIFADO:
O barracão de obra para almoxarifado será construído nas dimensões de 3,00 x 4,00 m. com paredes em chapa de compensado 10 mm, piso de madeira em pinho de 3ª, coberto com telhas de fibrocimento 6.0 mm, com instalação elétrica (luz e tomada) e provido de porta e janela.
PAVIMENTAÇÃO
Deverá ser executado a regularização e compactação so sub-leito 100 % do P.I. com altura de 15 cm em todo o trecho da rua, empregando motoniveladora e rolo compactador.
O assentamento dos meio-fios do tipo guia reta de concreto pré-moldado nas dimensões de 12 x 15 x 30 x 100 cm (face superior x face inferior x altura x comprimento deverão ser rejuntados com argamassa ce cimento e areia no traço 1:4 incluindo escavação manual e reaterro compactado.
A pavimentação será executada empregando blocos de concreto tipo pavi-s com 8 cm de espessura assentados sobre areia na espessura de 5 cm.
DRENAGEM
Todas as escavações para abertura de cavas para a rede de drenagem deverá ser executada mecanicamente empregando retroescavadeira considerando o solo em material de 1a. Categoria, bem como todo aterro e/ou reaterro deverá ser compactado utilizando compactador de placa vibratória com reaproveitamento do material escavado.
Deverão ser executados berços em brita para as redes de BSTC com diâmetro 0,30 m a 1,00 m.
A rede de drenagem será composta por corpo BSTC diâmetro de 0,30 m de concreto simples para ligação da caixa ralo até ao poço de visita e por corpo BSTC diâmetro de 1,00m e 0,60m, em concreto armado CA-1 para ligação entre os poços de visita.
Todos os poços de visita (PV) serão confeccionados em blocos de concreto com enchimento de concreto simples sobre fundo e cinta de concreto armado nas dimensões conforme detalhe em projeto com tampão de ferro fundido articulado.
As caixas ralo serão em blocos pré-moldados e grelha articulada em FFA.
CALÇADA/SINALIZAÇÃO
Sinalização horizontal - taxa 0,6 l/m², incluindo todos os equipamentos.
Sinalização vertical, executada e moldade in loco, inclusive transporte de placa sinalização e madeira
As calçadas e rampas serão executadas com 1,00m e de largura, em concreto, incluido os pisos podotatil (0,20m), nas determinações do projeto
MURO DE ARRIMO
Será executado muro de arrimo de concreto ciclópico 15MPa c/ 30% de pedra de mão, com fornecimento, preparo e aplicação de concreto, forma de tábua pinho com reaproveitamento de 5 vezes.
Vargem Alta / ES, 19 de fevereiro de 2021.
GERALDO BRUNORO ESTEVES
CREA-ES 033738/D

## BDI - 29,63%
DETALHAMENTO DO BDI
PROPONENTE: | Prefeitura de Vargem Alta
OBRA: | PAVIMENTAÇÃO DE RUA DA CRECHE VALE DA LUA
CONTRATO:
1. Regime de Contribuição Previdenciária
Com Desoneração
2. Tipo de Intervenção
Rodovias e Ferrovias
3. Incidências sobre o custo
| Administração Central - AC | 5 | %
| Riscos - R | 1 | %
| Seguros e Garantias Contratuais - S+G | 1 | %
| Despesas e Encargos Financeiros - DF | 0.6 | %
| Lucro - L | 4.59 | %
4 – Incidências sobre o preço de venda
| Despesas Tributárias - I | 13.15 | %
| Percentual da base de cálculo para o ISS: | 100 | %
| Alíquota do ISS (sobre a base de cálculo): | 5 | %
| COFINS | 3 | %
| PIS | 0.65 | %
| INSS | 4.5 | %
5 – Demonstrativo de cálculo do BDI
| BDI= (1+(AC+S+R+G))(1+DF)(1+L)) -1 = | 29.63%
( 1- I )
Declaro para os devidos fins que, conforme legislação tributária municipal, a base de cálculo
do ISS para Rodovias e Ferrovias é de 100 %, com a respectiva alíquota de 5 %
Declaro para os devidos fins que o regime de Contribuição Previdenciária adotado para
elaboração do orçamento foi Com Desoneração, e que esta é a alternativa mais adequada para
a Administração Pública.
Eng./Arq. | GERALDO BRUNORO ESTEVES
CREA/CAU: | CREA - ES 033738/D
Nome | ELIESER RABELLO
Cargo | Prefeito Municipal
Note on B3: Nome do Orgão ou Empresa Executante
Note on B9: Escolha
Note on B13: 3.3.10.7.6.1 “Construção de Edifícios” enquadram-se:  a construção e reforma de edifícios, unidades habitacionais, escolas, hospitais, hotéis, restaurantes, armazéns e depósitos, edifícios para uso agropecuário, estações para trens e metropolitanos, estádios esportivos e quadras cobertas, instalações para embarque e desembarque de passageiros (em aeroportos, rodoviárias, portos, entre outros), penitenciárias e presídios, a construção de edifícios industriais (fábricas, oficinas, galpões industriais, entre outros), conforme classificação 4120-4 do CNAE 2.0;  pórticos, mirantes e outros edifícios de finalidade turística. 3.3.10.7.6.2 “Construção de Rodovias e Ferrovias” enquadram-se:  a construção e recuperação de autoestradas, rodovias e outras vias não urbanas para passagem de veículos, vias férreas de superfície ou subterrâneas (inclusive para metropolitanos), pistas de aeroportos;  a pavimentação de autoestradas, rodovias e outras vias não urbanas, construção de pontes, viadutos e túneis, a instalação de barreiras acústicas, a construção de praças de pedágio, a sinalização com pintura em rodovias e aeroportos, a instalação de placas de sinalização de tráfego e semelhantes, conforme classificação 4211-1 do CNAE 2.0;  a construção, pavimentação e sinalização de vias urbanas, ruas e locais para estacionamento de veículos, a construção de praças, pista de atletismo, campos de futebol e calçadas para pedestres, elevados, passarelas e ciclovias, metrô e VLT. 3.3.10.7.6.3 “Construção de Redes de Abastecimento de Água, Coleta de Esgoto e Construções Correlatas” enquadram-se:  a construção de sistemas para o abastecimento de água tratada - reservatórios de distribuição, estações elevatórias de bombeamento, linhas principais de adução de longa e média distância e redes de distribuição de água, a construção de redes de coleta de esgoto, inclusive de interceptores, estações de tratamento de esgoto (ETE), estações de bombeamento de esgoto (EBE), a construção de galerias pluviais (obras de micro e macrodrenagem);  as obras de irrigação (canais), a manutenção de redes de abastecimento de água tratada, a manutenção de redes de coleta e de sistemas de tratamento de esgoto, conforme classificação 4222-7 do CNAE 2.0;  a construção de estações de tratamento de água (ETA). 3.3.10.7.6.4 “Construção e Manutenção de Estações e Redes de Distribuição de Energia Elétrica” enquadram-se:  a construção de usinas, estações e subestações hidrelétricas, eólicas, nucleares, termoelétricas, a construção de redes de transmissão e distribuição de energia elétrica, inclusive o serviço de eletrificação rural;  a construção de redes de eletrificação para ferrovias e metropolitano, conforme classificação 4221-9/02 do CNAE 2.0;  a manutenção de redes de distribuição de energia elétrica, quando executada por empresa não produtora ou distribuidora de energia elétrica, conforme classificação 4221-9/03 do CNAE 2.0;  obras de iluminação pública e a construção de barragens e represas para geração de energia elétrica. 3.3.10.7.6.5 Para o tipo de obra “Portuárias, Marítimas e Fluviais” enquadram-se:  obras marítimas e fluviais, tais como, construção de instalações portuárias, construção de portos e marinas, construção de eclusas e canais de navegação (vias navegáveis), enrrocamentos, obras de dragagem, aterro hidráulico, barragens, represas e diques, exceto para energia elétrica, a construção de emissários submarinos, a instalação de cabos submarinos, conforme classificação 4291-0 do CNAE 2.0;  a construção de píeres e outras obras com influência direta de cursos d’água.
Note on C17: ADMINISTRAÇÃO CENTRAL Diretoria e secretarias Suprimentos e Compras Financeiro, incluindo Tesouraria e Contabilidade Jurídico Recursos Humanos Planejamento e Orçamentos Comercial Apoio e Deposito Despesas de instalação do Escritório Central Seguros do Escritório Central e Deposito Taxas para funcionamento Material de consumo (limpeza, higiene, escritório). Consumo de energia, água, telefone etc. Estes custos incidem na obra, pois a operação de uma empresa que tem em sua sede, uma estrutura montada para atender TODAS as obras em andamento é um custo que deverá ser reembolsado pela obra. A valoração destes custos deveria ser enfocada em função do faturamento anual da empresa, porém nem sempre estes dados estão disponíveis no momento de estabelecer-se o DI. Desta forma, usualmente rateia-se os custos acima do escritório central para a obra. Varia de empresa para empresa. Quando não é levantado são sugeridos valores entre 2% e 8% sobre o custo direto de produção (CD).
Note on C18: Compreende os imprevistos que são ocasionados na obra, feriados extraordinários, substituição de materiais por outros de melhor qualidade, etc. TIPOS DE IMPREVISTOS FORÇA MAIOR: NATURAIS:ENCHENTES, RAIOS, VENDAVAIS ECONÔMICOS:CRIAÇAO DE NOVOS IMPOSTOS, JORNADAS DE TRABALHO DIFERENTES SÓCIO-POLÍTICOS: GREVES, GUERRAS, SAQUES DE PREVISIBILIDADE RELATIVA: NATURAIS:CHEIAS, CHUVAS ECONÔMICOS:ATRASO DE PAGAMENTO, AUMENTO DA INFLAÇÃO, ATRASOS DE TERCEIROS HUMANOS: VARIAÇÕES DE PRODUTIVIDADE, INTERRUPÇÕES DE TRABALHO, ACORDOS JUDICIAIS DE QUESTÕES TRABALHISTAS ALEATÓRIOS: DE DIFÍCIL PREVISÃO, TAIS COMO ACIDENTES, SUBSTITUIÇÕES DE MATERIAIS, FURTOS, PERDA DE MATERIAL POR VANDALISMO, ETC.
Note on C20: Remuneração de recursos investidos pelo contratado na execução da obra em benefício de contratante. Se o contratante não dá um adiantamento para o início da obra, o contratado deverá investir um capital sobre o qual terá uma despesa financeira correspondente ao prazo entre o desembolso e o recebimento (consideramos 30 dias). É sugerido adotar o valor dos rendimentos do CDB.
Note on C22: O lucro de uma determinada obra é o resultado financeiro positivo resultante da diferença entre todas as receitas e das despesas da obra. Este valor, após o recolhimento do Imposto de renda é o lucro da Empresa, ou sua remuneração.
Note on C26: Referem-se aos tributos ou impostos cobrados sobre a receita total da obra e compreendem os impostos citados nas colunas abaixo. Segundo recomendação do TCU (Tribunal de Contas da União) o IRPJ (Imposto de Renda Pessoa Jurídica) e CSLL (Contribuição Social Sobre o Lucro Líquido) não devem ser incluídos nos orçamentos de obras, já que estão relacionados com o desempenho financeiro da empresa e não com a execução do serviço de construção civil que está sendo orçado.
Note on C31: COFINS (Contribuição para Financiamento da Seguridade Socia Financia a seguridade social pelo sistema S (SESC, SESI, SENAC, SENAI, SEST, SENAT, SENAR E SEBRAE).
Note on C32: PIS (Programa de Integração Social) - 0,65% : Financia o pagamento do seguro desemprego e do abono dos trabalhadores que ganham até dois salários mínimos, bem como o financiamento de programas de desenvolvimento econômico.

## CPU
PREFEITURA MUNICIPAL DE VARGEM ALTA
ESTADO DO ESPÍRITO SANTO
OBRA: | PAVIMENTAÇÃO DE RUA DA CRECHE VALE DA LUA
LOCAL: | JACIGUA - VARGEM ALTA / ES
COMPOSIÇÃO DE PREÇO UNITÁRIO
Item | 1 - SERVIÇOS PRELIMINARES | [6 empty] | Unidade
1.5 | Rede de água com padrão de entrada d'água diâm. 3/4", conf. espec. CESAN, incl. tubos e conexões para alimentação, distribuição, extravasor e limpeza, cons. o padrão a 25m, conf. projeto (1 utilização) | [6 empty] | M
1 - MÃO DE OBRA |  |  | UNID. | COEFICIENTE | P. UNITÁRIO | TOTAL PARCIAL | TOTAL A
ENCANADOR (IOPES 010118) |  |  | H | 0.484 | 17.29 | 8.3684
SERVENTE (IOPES 010146) |  |  | H | 0.484 | 12.71 | 6.1516
TOTAL A | [6 empty] | 14.52
2 - MATERIAIS |  |  | UNID. | COEFICIENTE | P. UNITÁRIO | TOTAL PARCIAL | TOTAL B
ADAPTADOR PVC SOLD.FLANGES LIVRES CX.AGUA 25MM (IOPES 062102) |  |  | UNID. | 0.04 | 10.43 | 0.4172
ADAPTADOR PVC SOLD.FLANGES LIVRES P/CX.AGUA 32MM (IOPES 062103) |  |  | UNID. | 0.12 | 13.94 | 1.6728
ADAPTADOR PVC SOLDAVEL PARA REGISTRO 32MM X 1" (IOPES 062112) |  |  | UNID. | 0.16 | 1.3 | 0.208
ADESIVO PARA TUBO DE PVC RIGIDO (IOPES 069513) |  |  | KG | 0.003548 | 42.35 | 0.15026
CAVALETE PARA PADRAO DE ENTRADA D=3/4" (IOPES 069545) |  |  | UNID. | 0.04 | 61.79 | 2.4716
FITA DE VEDACAO 18MM X 50M (IOPES 069512) |  |  | M | 0.3468 | 0.19 | 0.065892
JOELHO 90 DE PVC SOLDAVEL DE 25MM (IOPES 062511) |  |  | UNID. | 0.12 | 0.68 | 0.0816
JOELHO 90 DE PVC SOLDAVEL DE 32MM (IOPES 062512) |  |  | UNID. | 0.04 | 1.81 | 0.0724
LUVA DE PVC SOLDAVEL DE 25MM (IOPES 062570) |  |  | UNID. | 0.04 | 0.65 | 0.026
REGISTRO DE GAVETA BRUTO 25MM - 1" (IOPES 063503) |  |  | UNID. | 0.08 | 30.52 | 2.4416
SOLUCAO LIMPADORA PARA PVC RIGIDO (IOPES 069514) |  |  | L | 0.00224 | 33.93 | 0.076003
TE DE PVC SOLDAVEL DE 32MM (IOPES 062521) |  |  | UNID. | 0.04 | 2.88 | 0.1152
TORNEIRA DE BOIA EM LATAO(BOIA PLAST)DN 20MM (3/4) (IOPES 069515) |  |  | UNID. | 0.04 | 66.29 | 2.6516
TORNEIRA DE PRESSAO CROMADA DE USO GERAL 1/2' (IOPES 066009) |  |  | UNID. | 0.04 | 71.93 | 2.8772
TUBO DE PVC SOLDAVEL DE 25MM (IOPES 062502) |  |  | M | 1.01 | 2.8 | 2.828
TUBO DE PVC SOLDAVEL DE 32MM (IOPES 062503) |  |  | M | 0.2424 | 6.47 | 1.5683
TOTAL B | [6 empty] | 17.7237
3 - EQUIPAMENTOS |  |  | UNID. | COEFICIENTE | P. UNITÁRIO | TOTAL PARCIAL | TOTAL B
TOTAL C
RESUMO
DISCRIMINAÇÃO |  |  |  | TAXA |  | VALORES
MÃO DE OBRA (TOTAL A) | [5 empty] | 14.52
MATERIAIS (TOTAL B) | [5 empty] | 17.7237
EQUIPAMENTOS (TOTAL C) | [5 empty] | 0
ENCARGOS SOCIAIS (SOBRE TOTAL A) % |  |  |  | 128.3% |  | 0
SUBTOTAL | [5 empty] | 32.2437
0
TOTAL | [5 empty] | 32.2437
BDI SOBRE O TOTAL |  |  |  | 29.63% |  | 9.5538
PREÇO UNITÁRIO CALCULADO | [5 empty] | 41.7975
Item 2 | PAVIMENTAÇÃO | [6 empty] | Unidade
2.1 | Demolição manual de concreto simples (EMOP 05.001.001) | [6 empty] | M3
1 - MÃO DE OBRA |  |  | UNID. | COEFICIENTE | P. UNITÁRIO | TOTAL PARCIAL | TOTAL A
SERVENTE (IOPES 010146) |  |  | H | 16 | 12.71 | 203.36
TOTAL A | [6 empty] | 203.36
2 - MATERIAIS |  |  | UNID. | COEFICIENTE | P. UNITÁRIO | TOTAL PARCIAL | TOTAL B
TOTAL B | [6 empty] | 0
3 - EQUIPAMENTOS |  |  | UNID. | COEFICIENTE | P. UNITÁRIO | TOTAL PARCIAL | TOTAL B
TOTAL C | [6 empty] | 0
RESUMO
DISCRIMINAÇÃO |  |  |  | TAXA |  | VALORES
MÃO DE OBRA (TOTAL A) | [5 empty] | 203.36
MATERIAIS (TOTAL B) | [5 empty] | 0
EQUIPAMENTOS (TOTAL C) | [5 empty] | 0
ENCARGOS SOCIAIS (SOBRE TOTAL A) % |  |  |  | 128.3% |  | 0
SUBTOTAL | [5 empty] | 203.36
0
TOTAL | [5 empty] | 203.36
BDI SOBRE O TOTAL |  |  |  | 29.63% |  | 60.2556
PREÇO UNITÁRIO CALCULADO | [5 empty] | 263.6156
Vargem Alta / ES, 19 de fevereiro de 2021.
GERALDO BRUNORO ESTEVES
CREA N°033731/D