## PLANILHA ORÇAM.
PREFEITURA MUNICIPAL DE VARGEM ALTA
ESTADO DO ESPIRITO SANTO
OBRA: | REFORMA E AMPLIAÇÃO EMEB "FRADE" |  |  |  | Data Base: Setembro de 2021
LOCAL: | FRADE- VARGEM ALTA- ES |  |  |  | BDI = 29,63 %
ITEM | CÓDIGO IOPES/SIN | ESPECIFICAÇÃO | UNID | QUANT. | PREÇOS EM REAL
[5 empty] | P. UNIT. | P. TOTAL
REFORMA
1 |  | INSTALAÇÃO DO CANTEIRO DE OBRAS
1.1 | 020305 IOPES | Placa de obra nas dimensões de 2.0 x 4.0 m, padrão | m2 | 8 | 371.2992 | 2970.3937 | 286.43 | 29.63% | 371.2992
|  | SUBTOTAL |  |  |  | 2970.3937 |  | 29.63%
2 |  | RETIRADA E DEMOLIÇÃO | [5 empty] | 29.63%
2.1 | 010315 IOPES | Retirada de cobertura em telhas Canalete 49 | m2 | 142.35 | 11.9 | 1693.9698 | 9.18 | 29.63% | 11.9
2.2 | 010206 IOPES | Demolição de revestimento com azulejos | m2 | 27.56 | 51.7353 | 1425.8258 | 39.91 | 29.63% | 51.7353
2.3 | 010228 IOPES | Demolição de forro de madeira, sem reaproveitamento | m2 | 68.04 | 7.013 | 477.1634 | 5.41 | 29.63% | 7.013
2.4 | 010209 IOPES | Demolição de alvenaria | m3 | 3.27 | 62.0798 | 203.001 | 47.89 | 29.63% | 62.0798
2.5 | 90446 SINAPI | RASGO EM CONTRAPISO PARA RAMAIS/ DISTRIBUIÇÃO COM DIÂMETROS MAIORES QUE 75 MM. AF_05/2015 | m | 15 | 28.5056 | 427.5846 | 21.99 | 29.63% | 28.5056
2.6 | 010214 IOPES | Retirada de portas e janelas de madeira, inclusive batentes | m2 | 6.48 | 16.5538 | 107.2683 | 12.77 | 29.63% | 16.5538
2.7 | 010223 IOPES | Retirada de aparelhos sanitários | Und | 2 | 21.5056 | 43.0112 | 16.59 | 29.63% | 21.5056
2.8 | 010208 IOPES | Retirada de revestimento antigo em reboco | m2 | 85.73 | 10.3445 | 886.8318 | 7.98 | 29.63% | 10.3445
|  | SUBTOTAL |  |  |  | 5264.6558 |  | 29.63%
3 |  | ALVENARIA | [5 empty] | 29.63%
3.1 | 050601 IOPES | Alvenaria de blocos de concreto 9x19x39cm, c/ resist. mínimo a compres. 2.5 MPa, assent. c/ arg. De cimento, cal hidratada CH1 e areia no traço 1:0.5:8 esp. das juntas 10mm e esp. das paredes, s/ rev. 9cm | m2 | 78.06 | 70.3243 | 5489.5129 | 54.25 | 29.63% | 70.3243
|  | SUBTOTAL |  |  |  | 5489.5129 |  | 29.63%
4 |  | REVESTIMENTO | [5 empty] | 29.63%
4.1 | 87878 SINAPI | CHAPISCO APLICADO EM ALVENARIAS E ESTRUTURAS DE CONCRETO INTERNAS, COM COLHER DE PEDREIRO. ARGAMASSA TRAÇO 1:3 COM PREPARO MANUAL. AF_06/2014 | m2 | 85.79 | 4.6278 | 397.0182 | 3.57 | 29.63% | 4.6278
4.2 | 87528 SINAPI | EMBOÇO, PARA RECEBIMENTO DE CERÂMICA, EM ARGAMASSA TRAÇO 1:2:8, PREPARO MANUAL, APLICADO MANUALMENTE EM FACES INTERNAS DE PAREDES, PARA AMBIENTE COM ÁREA MENOR QUE 5M2, ESPESSURA DE 20MM, COM EXECUÇÃO DE TALISCAS. AF_06/2014 | m2 | 85.79 | 44.839 | 3846.7393 | 34.59 | 29.63% | 44.839
4.3 | 120220 IOPES | Cerâmica 10 x 10 cm, marcas de referência Eliane, Cecrisa ou Portobello, nas cores branco ou areia, com rejunte esp. 0.5 cm, empregando argamassa colante (Para revestimento meia-parede) | m2 | 85.73 | 98.8688 | 8476.0223 | 76.27 | 29.63% | 98.8688
4.4 | 120227 IOPES | Roda parede em granito cinza andorinha 7x2cm, com acabamento abaulado nos dois lados | m | 63.55 | 52.915 | 3362.7461 | 40.82 | 29.63% | 52.915
4.5 | 130219 IOPES | Piso cerâmico 45x45cm, PEI 5, Cargo Plus Gray, marcas de referência Eliane, Cecrisa ou Portobello, assentado com argamassa de cimento colante, inclusive rejuntamento | m2 | 116.59 | 93.9947 | 10958.8436 | 72.51 | 29.63% | 93.9947
4.6 | 130308 IOPES | Soleira de granito esp. 2 cm e largura de 15 cm | m | 13 | 51.6187 | 671.0427 | 39.82 | 29.63% | 51.6187
4.7 | 110201 IOPES | Forro de gesso acabamento tipo liso | m2 | 116.59 | 45.3705 | 5289.7466 | 35 | 29.63% | 45.3705
4.8 | 110101 IOPES | Chapisco com argamassa de cimento e areia média ou grossa lavada no traço 1:3, espessura 5 mm (Para revestimento meia-parede) | m2 | 85.73 | 14.4667 | 1240.2309 | 11.16 | 29.63% | 14.4667
4.9 | 110301 IOPES | Emboço de argamassa de cimento, cal hidratada CH1 e areia lavada traço 1:0.5:6, espessura 20 mm (Para revestimento meia-parede) | m2 | 85.73 | 40.4057 | 3463.9782 | 31.17 | 29.63% | 40.4057
|  | SUBTOTAL |  |  |  | 37706.3678 |  | 29.63%
5 |  | ESQUADRIAS | [5 empty] | 29.63%
5.1 | 94559 SINAPI | JANELA DE AÇO TIPO BASCULANTE PARA VIDROS, COM BATENTE, FERRAGENS E PINTURA ANTICORROSIVA. EXCLUSIVE VIDROS, ACABAMENTO, ALIZAR E CONTRAMARCO. FORNECIMENTO E INSTALAÇÃO. AF_12/2019 | m2 | 5.42 | 955.1657 | 5176.9981 | 736.84 | 29.63% | 955.1657
5.2 | 080102 IOPES | Vidro plano transparente liso, com 4 mm de espessura | m2 | 5.42 | 351.7251 | 1906.3499 | 271.33 | 29.63% | 351.7251
5.3 | 060108 IOPES | Marco de madeira de lei de 1ª (Peroba, Ipê, Angelim Pedra ou equivalente) com 15 x 3 cm de batente, nas dimensões de 0.90 x 2.10 m | Und | 2 | 398.4437 | 796.8875 | 307.37 | 29.63% | 398.4437
5.4 | 061304 IOPES | Porta em madeira de lei tipo angelim pedra ou equiv.c/enchimento em madeira 1a.qualidade esp. 30mm p/ pintura, inclusive alizares, dobradiças e fechadura externa em latão cromado LaFonte ou equiv., exclusive marco, nas dim.: 0.90 x 2.10 m | Und | 2 | 1170.2348 | 2340.4697 | 902.75 | 29.63% | 1170.2348
5.5 | 071107 IOPES | Portão de ferro de abrir em barra chata, chapa e tubo, inclusive chumbamento | m2 | 3.6 | 1370.3317 | 4933.1941 | 1057.11 | 29.63% | 1370.3317
[6 empty] | 15153.8992 |  | 29.63%
6 |  | INSTALAÇÃO ELÉTRICA | [5 empty] | 29.63%
6.1 | 93137 SINAPI | PONTO DE ILUMINAÇÃO RESIDENCIAL INCLUINDO INTERRUPTOR SIMPLES (2 MÓDULOS), CAIXA ELÉTRICA, ELETRODUTO, CABO, RASGO, QUEBRA E CHUMBAMENTO (EXCLUINDO LUMINÁRIA E LÂMPADA). AF_01/2016 | und | 2 | 195.7154 | 391.4307 | 150.98 | 29.63% | 195.7154
6.2 | 93144 SINAPI | PONTO DE UTILIZAÇÃO DE EQUIPAMENTOS ELÉTRICOS, RESIDENCIAL, INCLUINDO SUPORTE E PLACA, CAIXA ELÉTRICA, ELETRODUTO, CABO, RASGO, QUEBRA E CHUMBAMENTO. AF_01/2016 | und | 2 | 277.6545 | 555.309 | 214.19 | 29.63% | 277.6545
6.3 | 93141 SINAPI | PONTO DE TOMADA RESIDENCIAL INCLUINDO TOMADA 10A/250V, CAIXA ELÉTRICA, ELETRODUTO, CABO, RASGO, QUEBRA E CHUMBAMENTO. AF_01/2016 | und | 8 | 203.5839 | 1628.6713 | 157.05 | 29.63% | 203.5839
6.4 | 97584 SINAPI | LUMINÁRIA TIPO CALHA, DE SOBREPOR, COM 1 LÂMPADA TUBULAR FLUORESCENTE DE 36 W, COM REATOR DE PARTIDA RÁPIDA - FORNECIMENTO E INSTALAÇÃO. AF_02/2020 | und | 8 | 142.2949 | 1138.3588 | 109.77 | 29.63% | 142.2949
6.5 | IOPES 180702 | Ventilador de teto base madeira sem alojamento para luminária, ref. Tron ou equivalente, com comando de interruptor simples, sem dimer para regulagem de velocidade. | und | 4 | 306.212 | 1224.8479 | 236.22 | 29.63% | 306.212
|  | SUB TOTAL |  |  |  | 4938.6178 |  | 29.63%
7 |  | SPDA | [5 empty] | 29.63%
7.1 | 160308 IOPES | Cabo condutor de cobre eletrolítico nu, tempera meio dura, encordoamento classe 2, para aterramento, diam. 50mm2 | m | 28.4 | 97.6114 | 2772.1635 | 75.3 | 29.63% | 97.6114
7.2 | 160305 IOPES | Condutor de cobre nú, seção de 35mm2, inclusive suportes isoladores e acessórios de fixação, conforme projeto | m | 18.8 | 119.7652 | 2251.585 | 92.39 | 29.63% | 119.7652
7.3 | 151506 IOPES | Haste de terra tipo COPPERWELD - 5/8" x 2.40m | und | 4 | 177.4375 | 709.7502 | 136.88 | 29.63% | 177.4375
7.4 | 160309 IOPES | Terminal aéreo em latão (minicaptor), com conector e fixação horizontal 250mm x 10mm, ref. TEL-2024, inclusive vedação dos furos com poliuretano ref. TEL 5905, marca de ref. Termotécnica ou equivalente | und | 4 | 105.5966 | 422.3864 | 81.46 | 29.63% | 105.5966
7.5 | 91856 SINAPI | ELETRODUTO FLEXÍVEL CORRUGADO, PVC, DN 32 MM (1"), PARA CIRCUITOS TERMINAIS, INSTALADO EM PAREDE - FORNECIMENTO E INSTALAÇÃO. | m | 11.6 | 13.663 | 158.4908 | 10.54 | 29.63% | 13.663
7.6 | 160316 IOPES | Caixa de inspeção em PVC, diâmetro 300 mm, ref TEL-552, marca de referência Termotécnica ou equivalente, inclusive escavação e reaterro | und | 4 | 103.9373 | 415.7493 | 80.18 | 29.63% | 103.9373
7.7 | 160321 IOPES | Tampa reforçada em ferro fundido com escotilha TEL 536, inclusive assentamento, marca de referência Termotécnica ou equivalente | und | 4 | 152.1338 | 608.5351 | 117.36 | 29.63% | 152.1338
7.8 | 160324 IOPES | Caixa de equalização de potenciais para uso interno e externo com cinco (5) terminais para aterramento (BEP), em polipropileno, ref. TEL-902, marca de referência Termotécnica ou equivalente | und | 1 | 337.3621 | 337.3621 | 260.25 | 29.63% | 337.3621
7.9 | 160322 IOPES | Abraçadeira tipo "D" com cunha, diâmetro 1", ref. TEL-095, marca de referência Termotécnica ou equivalente | und | 12 | 7.0648 | 84.778 | 5.45 | 29.63% | 7.0648
|  | SUB TOTAL |  |  |  | 7760.8003 |  | 29.63%
8 |  | INSTALAÇÕES HIDRO-SANITÁRIAS | [5 empty] | 29.63%
|  | REDE DE ESGOTO | [5 empty] | 29.63%
8.1 | 89711 SINAPI | TUBO PVC, SERIE NORMAL, ESGOTO PREDIAL, DN 40 MM, FORNECIDO E INSTALADO EM RAMAL DE DESCARGA OU RAMAL DE ESGOTO SANITÁRIO. AF_12/2014 | m | 6.09 | 22.9964 | 140.0478 | 17.74 | 29.63% | 22.9964
8.2 | 89712 SINAPI | TUBO PVC, SERIE NORMAL, ESGOTO PREDIAL, DN 50 MM, FORNECIDO E INSTALADO EM RAMAL DE DESCARGA OU RAMAL DE ESGOTO SANITÁRIO. AF_12/2014 | m | 5.63 | 35.6483 | 200.6996 | 27.5 | 29.63% | 35.6483
8.3 | 89714 SINAPI | TUBO PVC, SERIE NORMAL, ESGOTO PREDIAL, DN 100 MM, FORNECIDO E INSTALA DO EM RAMAL DE DESCARGA OU RAMAL DE ESGOTO SANITÁRIO. AF_12/2014 | m | 20 | 68.0428 | 1360.8557 | 52.49 | 29.63% | 68.0428
8.4 | 141101 IOPES | Caixas de inspeção de alv. blocos concreto 9x19x39cm, dim, 60x60cm e Hmáx = 1m, com tampa de conc. esp. 5cm, lastro de conc. esp. 10cm, revest intern. c/ chapisco e reboco impermeabilizado, incl. escavação, reaterro e enchimento | und | 2 | 615.3666 | 1230.7331 | 474.71 | 29.63% | 615.3666
8.5 | 141104 IOPES | Caixa de gordura de alv. bloco concreto 9x19x39cm, dim.60x60cm e Hmáx=1m, com tampa em concreto esp.5cm, lastro concreto esp.10cm, revestida intern. c/ chapisco e reboco impermeab, escavação, reaterro e parede interna em concreto | und | 1 | 666.7001 | 666.7001 | 514.31 | 29.63% | 666.7001
8.6 | 89495 SINAPI | RALO SIFONADO, PVC, DN 100 X 40 MM, JUNTA SOLDÁVEL, FORNECIDO E INSTAL ADO EM RAMAIS DE ENCAMINHAMENTO DE ÁGUA PLUVIAL. AF_12/2014 | und | 4 | 18.4334 | 73.7335 | 14.22 | 29.63% | 18.4334
|  | REDE DE ÁGUA | [5 empty] | 29.63%
8.7 | 94648 SINAPI | TUBO, PVC, SOLDÁVEL, DN 25 MM, INSTALADO EM RESERVAÇÃO DE ÁGUA DE EDI FICAÇÃO QUE POSSUA RESERVATÓRIO DE FIBRA/FIBROCIMENTO FORNECIMENTO E INSTALAÇÃO. AF_06/2016 | m | 7.6 | 13.663 | 103.8388 | 10.54 | 29.63% | 13.663
8.8 | 141411 IOPES | Tubo de PVC rigido soldável marrom, diâm. 32mm (1"), inclusive conexões | m | 24.64 | 34.9353 | 860.8054 | 26.95 | 29.63% | 34.9353
8.9 | 94653 SINAPI | TUBO, PVC, SOLDÁVEL, DN 75 MM, INSTALADO EM RESERVAÇÃO DE ÁGUA DE EDIFICAÇÃO QUE POSSUA RESERVATÓRIO DE FIBRA/FIBROCIMENTO FORNECIMENTO E INSTALAÇÃO. AF_06/2016 | m | 2.74 | 92.3873 | 253.1412 | 71.27 | 29.63% | 92.3873
8.10 | 94495 SINAPI | REGISTRO DE GAVETA BRUTO, LATÃO, ROSCÁVEL, 1, INSTALADO EM RESERVAÇÃO DE ÁGUA DE EDIFICAÇÃO QUE POSSUA RESERVATÓRIO DE FIBRA/FIBROCIMENTO FORNECIMENTO E INSTALAÇÃO. AF_06/2016 | und | 7 | 73.7984 | 516.5885 | 56.93 | 29.63% | 73.7984
8.11 | 89351 SINAPI | REGISTRO DE PRESSÃO BRUTO, ROSCÁVEL, 1", FORNECIDO E INSTALADO EM RAMAL DE ÁGUA. AF_12/2014 | und | 2 | 39.1094 | 78.2187 | 30.17 | 29.63% | 39.1094
8.12 | 102607 SINAPI | CAIXA D´ÁGUA EM POLIETILENO, 1000 LITROS - FORNECIMENTO E INSTALAÇÃO. AF_06/2021 | und | 1 | 621.7703 | 621.7703 | 479.65 | 29.63% | 621.7703
|  | SUBTOTAL |  |  |  | 6107.133 |  | 29.63%
9 |  | COBERTURA | [5 empty] | 29.63%
|  | ESTRUTURA PARA TELHADO | [5 empty] | 29.63%
9.1 | 92580 SINAPI | TRAMA DE AÇO COMPOSTA POR TERÇAS PARA TELHADOS DE ATÉ 2 ÁGUAS PARA TEL HA ONDULADA DE FIBROCIMENTO, METÁLICA, PLÁSTICA OU TERMOACÚSTICA, INCL USO TRANSPORTE VERTICAL. AF_07/2019 | m2 | 170.83 | 97.5855 | 16670.5248 | 75.28 | 29.63% | 97.5855
|  | TELHADO | [5 empty] | 29.63%
9.2 | 94216 SINAPI | TELHAMENTO COM TELHA METÁLICA TERMOACÚSTICA E = 30 MM, COM ATÉ 2 ÁGUAS, INCLUSO IÇAMENTO. AF_07/2019 | m2 | 170.83 | 369.0436 | 63043.7262 | 284.69 | 29.63% | 369.0436
|  | RUFOS E CALHAS | [5 empty] | 29.63%
9.3 | 090312 IOPES | Calha em chapa galvanizada com largura de 40 cm | m | 19.75 | 171.2542 | 3382.2703 | 132.11 | 29.63% | 171.2542
|  | SUBTOTAL |  |  |  | 83096.5213 |  | 29.63%
10 |  | PINTURA | [5 empty] | 29.63%
10.1 | 190104 IOPES | Pintura com tinta látex PVA, marcas de referência Suvinil, Coral ou Metalatex, inclusive selador em paredes e forros, a três demãos | m2 | 274.63 | 26.7686 | 7351.4592 | 20.65 | 29.63% | 26.7686
10.2 | 190302 IOPES | Pintura com tinta esmalte sintético, marcas de referência Suvinil, Coral ou Metalatex, inclusive fundo branco | m2 | 46.6 | 28.3501 | 1321.1138 | 21.87 | 29.63% | 28.3501
10.3 | 100726 SINAPI | PINTURA COM TINTA ALQUÍDICA DE FUNDO E ACABAMENTO (ESMALTE SINTÉTICO GRAFITE) APLICADA A ROLO OU PINCEL SOBRE SUPERFÍCIES METÁLICAS (EXCETO PERFIL) EXECUTADO EM OBRA (POR DEMÃO). AF_01/2020 | m2 | 30.08 | 28.5316 | 858.2294 | 22.01 | 29.63% | 28.5316
10.4 | 190117 IOPES | Pintura com tinta acrílica, marcas de referência Suvinil, Coral e Metalatex, inclusive selador acrílico, em paredes e forros, a duas demãos | m2 | 51.64 | 21.8945 | 1130.6323 | 16.89 | 29.63% | 21.8945
|  | SUBTOTAL |  |  |  | 10661.4348 |  | 29.63%
11 |  | ACESSÓRIOS | [5 empty] | 29.63%
11.1 | 86902 SINAPI | LAVATÓRIO LOUÇA BRANCA COM COLUNA, *44 X 35,5* CM, PADRÃO POPULAR - FORNECIMENTO E INSTALAÇÃO. AF_12/2013 | und | 2 | 274.8026 | 549.6053 | 211.99 | 29.63% | 274.8026
11.2 | 95472 SINAPI | VASO SANITARIO SIFONADO CONVENCIONAL PARA PCD COM CAIXA ACOPLADA SEM FURO FRONTAL COM LOUÇA BRANCA SEM ASSENTO, INCLUSO CONJUNTO DE LIGAÇÃO PARA BACIA SANITÁRIA AJUSTÁVEL - FORNECIMENTO E INSTALAÇÃO. AF_10/2016 | und | 2 | 687.1816 | 1374.3632 | 530.11 | 29.63% | 687.1816
11.3 | 102152 SINAPI | INSTALAÇÃO DE VIDRO LISO, E = 4 MM, EM ESQUADRIA DE MADEIRA, FIXADO COM BAGUETE. AF_01/2021 | m2 | 0.72 | 286.599 | 206.3513 | 221.09 | 29.63% | 286.599
|  | SUBTOTAL |  |  |  | 2130.3197 |  | 29.63%
12 |  | SERVIÇOS COMPLEMENTARES | [5 empty] | 29.63%
12.1 | 96624 SINAPI | LASTRO COM MATERIAL GRANULAR, APLICADO EM PISOS OU RADIERS, ESPESSURA DE *10 CM*. AF_08/2017 | m3 | 0.52 | 150.4875 | 78.2535 | 116.09 | 29.63% | 150.4875
12.2 | 99861 SINAPI | GRADIL EM FERRO FIXADO EM VÃOS DE JANELAS, FORMADO POR BARRAS CHATAS E 25X4,8 MM. AF_04/2019 | m2 | 9.84 | 845.7061 | 8321.7482 | 652.4 | 29.63% | 845.7061
12.3 | 100701 SINAPI | PORTA DE FERRO, DE ABRIR, TIPO GRADE COM CHAPA, COM GUARNIÇÕES. AF_12/2019 | m2 | 8.8 | 631.7 | 5558.9596 | 487.31 | 29.63% | 631.7
12.4 | 071107 IOPES | Portão de ferro de abrir em barra chata, chapa e tubo, inclusive chumbamento | m2 | 3.6 | 1370.3317 | 4933.1941 | 1057.11 | 29.63% | 1370.3317
|  | SUBTOTAL |  |  |  | 18892.1554 |  | 29.63%
13 |  | REPARAÇÃO DE MURO | [5 empty] | 29.63%
13.1 | 040249 IOPES | Fôrma de tábua de madeira de 2.5x30.0cm, levando-se em conta utilização 1 vez (incluindo o material, corte, montagem, escoramento e desforma) | m2 | 0.95 | 148.2449 | 140.8326 | 114.36 | 29.63% | 148.2449
13.2 | 94962 SINAPI | CONCRETO MAGRO PARA LASTRO, TRAÇO 1:4,5:4,5 (CIMENTO/ AREIA MÉDIA/ BRITA 1) - PREPARO MECÂNICO COM BETONEIRA 400 L. AF_07/2016 | m3 | 0.1 | 347.2528 | 34.7253 | 267.88 | 29.63% | 347.2528
13.3 | 87447 SINAPI | ALVENARIA DE VEDAÇÃO DE BLOCOS VAZADOS DE CONCRETO DE 9X19X39CM (ESPESSURA 9CM) DE PAREDES COM ÁREA LÍQUIDA MENOR QUE 6M² SEM VÃOS E ARGAMASSA DE ASSENTAMENTO COM PREPARO EM BETONEIRA. AF_06/2014 | m2 | 6.35 | 75.315 | 478.2504 | 58.1 | 29.63% | 75.315
13.4 | 87879 SINAPI | CHAPISCO APLICADO EM ALVENARIAS E ESTRUTURAS DE CONCRETO INTERNAS, COM COLHER DE PEDREIRO. ARGAMASSA TRAÇO 1:3 COM PREPARO EM BETONEIRA 400 L. AF_06/2014 | m2 | 12.7 | 4.1741 | 53.0109 | 3.22 | 29.63% | 4.1741
|  | SUBTOTAL |  |  |  | 706.8192 |  | 29.63%
14 |  | LIMPEZA DA OBRA | [5 empty] | 29.63%
14.1 | 200401 IOPES | Limpeza geral da obra (edificação) | m2 | 104.38 | 12.7556 | 1331.4287 | 9.84 | 29.63% | 12.7556
|  | SUBTOTAL |  |  |  | 1331.4287
|  | TOTAL DA REFORMA |  |  |  | 202210.0596
AMPLIAÇÃO
1 |  | MOVIMENTO DE TERRA PARA FUNDAÇÕES
1.1 | 93358 SINAPI | ESCAVAÇÃO MANUAL DE VALA COM PROFUNDIDADE MENOR OU IGUAL A 1,30 M. AF_02/2021 | m³ | 12.14 | 80.3058 | 974.9122 | 61.95 | 29.63% | 80.3058
1.2 | 100576 SINAPI | REGULARIZAÇÃO E COMPACTAÇÃO DE SUBLEITO DE SOLO PREDOMINANTEMENTE ARGILOSO. AF_11/2019 | m² | 13.05 | 2.4111 | 31.4651 | 1.86 | 29.63% | 2.4111
1.3 | 93382 SINAPI | REATERRO MANUAL DE VALAS COM COMPACTAÇÃO MECANIZADA. AF_04/2016 | m³ | 8.63 | 35.0649 | 302.6102 | 27.05 | 29.63% | 35.0649
|  | SUBTOTAL |  |  |  | 1308.9875 |  | 29.63%
2 |  | FUNDAÇÕES | [5 empty] | 29.63%
2.1 |  | SAPATAS | [5 empty] | 29.63%
2.1.1 | 95241 SINAPI | LASTRO DE CONCRETO MAGRO, APLICADO EM PISOS, LAJES SOBRE SOLO OU RADIERS, ESPESSURA DE 5 CM. AF_07/2016 | m² | 6.89 | 28.6223 | 197.2077 | 22.08 | 29.63% | 28.6223
2.1.2 | 040206 IOPES | Fôrma de tábua de madeira de 2.5 x 30.0 cm para fundações, levando-se em conta a utilização 5 vezes (incluido o material, corte, montagem, escoramento e desforma) | m² | 20.34 | 89.8984 | 1828.5336 | 69.35 | 29.63% | 89.8984
2.1.3 | 92919 SINAPI | ARMAÇÃO DE ESTRUTURAS DE CONCRETO ARMADO, EXCETO VIGAS, PILARES, LAJES E FUNDAÇÕES, UTILIZANDO AÇO CA-50 DE 10,0 MM - MONTAGEM. AF_12/2015 | kg | 43.7 | 20.676 | 903.5405 | 15.95 | 29.63% | 20.676
2.1.4 | 92921 SINAPI | ARMAÇÃO DE ESTRUTURAS DE CONCRETO ARMADO, EXCETO VIGAS, PILARES, LAJES E FUNDAÇÕES, UTILIZANDO AÇO CA-50 DE 12,5 MM - MONTAGEM. AF_12/2015 | kg | 46 | 17.5389 | 806.7912 | 13.53 | 29.63% | 17.5389
2.1.5 | 92917 SINAPI | ARMAÇÃO DE ESTRUTURAS DE CONCRETO ARMADO, EXCETO VIGAS, PILARES, LAJES E FUNDAÇÕES, UTILIZANDO AÇO CA-50 DE 8,0 MM - MONTAGEM. AF_12/2015 | kg | 79.9 | 22.8278 | 1823.9447 | 17.61 | 29.63% | 22.8278
2.1.6 | 92915 SINAPI | ARMAÇÃO DE ESTRUTURAS DE CONCRETO ARMADO, EXCETO VIGAS, PILARES, LAJES E FUNDAÇÕES, UTILIZANDO AÇO CA-60 DE 5,0 MM - MONTAGEM. AF_12/2015 | kg | 19.6 | 24.526 | 480.7095 | 18.92 | 29.63% | 24.526
2.1.7 | 92720 SINAPI | CONCRETAGEM DE PILARES, FCK = 25 MPA, COM USO DE BOMBA EM EDIFICAÇÃO COM SEÇÃO MÉDIA DE PILARES MENOR OU IGUAL A 0,25 M² - LANÇAMENTO, ADENSAMENTO E ACABAMENTO. AF_12/2015 | m³ | 2.2 | 545.2627 | 1199.5779 | 420.63 | 29.63% | 545.2627
2.2 |  | PILARETES | [5 empty] | 29.63%
2.2.1 | 040206 IOPES | Fôrma de tábua de madeira de 2.5 x 30.0 cm para fundações, levando-se em conta a utilização 5 vezes (incluido o material, corte, montagem, escoramento e desforma) | m² | 12.15 | 89.8984 | 1092.2656 | 69.35 | 29.63% | 89.8984
2.2.2 | 92919 SINAPI | ARMAÇÃO DE ESTRUTURAS DE CONCRETO ARMADO, EXCETO VIGAS, PILARES, LAJES E FUNDAÇÕES, UTILIZANDO AÇO CA-50 DE 10,0 MM - MONTAGEM. AF_12/2015 | kg | 32.3 | 20.676 | 667.8343 | 15.95 | 29.63% | 20.676
2.2.3 | 92921 SINAPI | ARMAÇÃO DE ESTRUTURAS DE CONCRETO ARMADO, EXCETO VIGAS, PILARES, LAJES E FUNDAÇÕES, UTILIZANDO AÇO CA-50 DE 12,5 MM - MONTAGEM. AF_12/2015 | kg | 46 | 17.5389 | 806.7912 | 13.53 | 29.63% | 17.5389
2.2.4 | 92917 SINAPI | ARMAÇÃO DE ESTRUTURAS DE CONCRETO ARMADO, EXCETO VIGAS, PILARES, LAJES E FUNDAÇÕES, UTILIZANDO AÇO CA-50 DE 8,0 MM - MONTAGEM. AF_12/2015 | kg | 28.7 | 22.8278 | 655.1591 | 17.61 | 29.63% | 22.8278
2.2.5 | 92915 SINAPI | ARMAÇÃO DE ESTRUTURAS DE CONCRETO ARMADO, EXCETO VIGAS, PILARES, LAJES E FUNDAÇÕES, UTILIZANDO AÇO CA-60 DE 5,0 MM - MONTAGEM. AF_12/2015 | kg | 19.6 | 24.526 | 480.7095 | 18.92 | 29.63% | 24.526
2.2.6 | 92720 SINAPI | CONCRETAGEM DE PILARES, FCK = 25 MPA, COM USO DE BOMBA EM EDIFICAÇÃO COM SEÇÃO MÉDIA DE PILARES MENOR OU IGUAL A 0,25 M² - LANÇAMENTO, ADENSAMENTO E ACABAMENTO. AF_12/2015 | m³ | 0.57 | 545.2627 | 310.7997 | 420.63 | 29.63% | 545.2627
2.3 |  | VIGAS BALDRAME | [5 empty] | 29.63%
2.3.1 | 95241 SINAPI | LASTRO DE CONCRETO MAGRO, APLICADO EM PISOS, LAJES SOBRE SOLO OU RADIERS, ESPESSURA DE 5 CM. AF_07/2016 | m² | 6.16 | 28.6223 | 176.3134 | 22.08 | 29.63% | 28.6223
2.3.2 | 040206 IOPES | Fôrma de tábua de madeira de 2.5 x 30.0 cm para fundações, levando-se em conta a utilização 5 vezes (incluido o material, corte, montagem, escoramento e desforma) | m² | 21.79 | 89.8984 | 1958.8862 | 69.35 | 29.63% | 89.8984
2.3.3 | 92919 SINAPI | ARMAÇÃO DE ESTRUTURAS DE CONCRETO ARMADO, EXCETO VIGAS, PILARES, LAJES E FUNDAÇÕES, UTILIZANDO AÇO CA-50 DE 10,0 MM - MONTAGEM. AF_12/2015 | kg | 26.3 | 20.676 | 543.7784 | 15.95 | 29.63% | 20.676
2.3.4 | 92917 SINAPI | ARMAÇÃO DE ESTRUTURAS DE CONCRETO ARMADO, EXCETO VIGAS, PILARES, LAJES E FUNDAÇÕES, UTILIZANDO AÇO CA-50 DE 8,0 MM - MONTAGEM. AF_12/2015 | kg | 35.1 | 22.8278 | 801.2573 | 17.61 | 29.63% | 22.8278
2.3.5 | 92915 SINAPI | ARMAÇÃO DE ESTRUTURAS DE CONCRETO ARMADO, EXCETO VIGAS, PILARES, LAJES E FUNDAÇÕES, UTILIZANDO AÇO CA-60 DE 5,0 MM - MONTAGEM. AF_12/2015 | kg | 24 | 24.526 | 588.6239 | 18.92 | 29.63% | 24.526
2.3.6 | 92720 SINAPI | CONCRETAGEM DE PILARES, FCK = 25 MPA, COM USO DE BOMBA EM EDIFICAÇÃO COM SEÇÃO MÉDIA DE PILARES MENOR OU IGUAL A 0,25 M² - LANÇAMENTO, ADENSAMENTO E ACABAMENTO. AF_12/2015 | m³ | 1.31 | 545.2627 | 714.2941 | 420.63 | 29.63% | 545.2627
|  | SUBTOTAL |  |  |  | 16037.0178 |  | 29.63%
3 |  | SUPERESTRUTURA | [5 empty] | 29.63%
3.1 |  | PILARES | [5 empty] | 29.63%
3.1.1 | 92431 SINAPI | MONTAGEM E DESMONTAGEM DE FÔRMA DE PILARES RETANGULARES E ESTRUTURAS SIMILARES, PÉ-DIREITO SIMPLES, EM CHAPA DE MADEIRA COMPENSADA PLASTIFICADA, 10 UTILIZAÇÕES. AF_09/2020 | m² | 23.09 | 59.915 | 1383.437 | 46.22 | 29.63% | 59.915
3.1.2 | 92919 SINAPI | ARMAÇÃO DE ESTRUTURAS DE CONCRETO ARMADO, EXCETO VIGAS, PILARES, LAJES E FUNDAÇÕES, UTILIZANDO AÇO CA-50 DE 10,0 MM - MONTAGEM. AF_12/2015 | kg | 38.2 | 20.676 | 789.8226 | 15.95 | 29.63% | 20.676
3.1.3 | 92921 SINAPI | ARMAÇÃO DE ESTRUTURAS DE CONCRETO ARMADO, EXCETO VIGAS, PILARES, LAJES E FUNDAÇÕES, UTILIZANDO AÇO CA-50 DE 12,5 MM - MONTAGEM. AF_12/2015 | kg | 53.8 | 17.5389 | 943.5949 | 13.53 | 29.63% | 17.5389
3.1.4 | 92917 SINAPI | ARMAÇÃO DE ESTRUTURAS DE CONCRETO ARMADO, EXCETO VIGAS, PILARES, LAJES E FUNDAÇÕES, UTILIZANDO AÇO CA-50 DE 8,0 MM - MONTAGEM. AF_12/2015 | kg | 24.5 | 22.8278 | 559.2822 | 17.61 | 29.63% | 22.8278
3.1.5 | 92915 SINAPI | ARMAÇÃO DE ESTRUTURAS DE CONCRETO ARMADO, EXCETO VIGAS, PILARES, LAJES E FUNDAÇÕES, UTILIZANDO AÇO CA-60 DE 5,0 MM - MONTAGEM. AF_12/2015 | kg | 35.8 | 24.526 | 878.0307 | 18.92 | 29.63% | 24.526
3.1.6 | 92720 SINAPI | CONCRETAGEM DE PILARES, FCK = 25 MPA, COM USO DE BOMBA EM EDIFICAÇÃO COM SEÇÃO MÉDIA DE PILARES MENOR OU IGUAL A 0,25 M² - LANÇAMENTO, ADENSAMENTO E ACABAMENTO. AF_12/2015 | m³ | 1.09 | 545.2627 | 594.3363 | 420.63 | 29.63% | 545.2627
3.2 |  | VIGAS | [5 empty] | 29.63%
3.2.1 | 92431 SINAPI | MONTAGEM E DESMONTAGEM DE FÔRMA DE PILARES RETANGULARES E ESTRUTURAS SIMILARES, PÉ-DIREITO SIMPLES, EM CHAPA DE MADEIRA COMPENSADA PLASTIFICADA, 10 UTILIZAÇÕES. AF_09/2020 | m² | 21.79 | 59.915 | 1305.5475 | 46.22 | 29.63% | 59.915
3.2.2 | 92917 SINAPI | ARMAÇÃO DE ESTRUTURAS DE CONCRETO ARMADO, EXCETO VIGAS, PILARES, LAJES E FUNDAÇÕES, UTILIZANDO AÇO CA-50 DE 8,0 MM - MONTAGEM. AF_12/2015 | kg | 53 | 22.8278 | 1209.8757 | 17.61 | 29.63% | 22.8278
3.2.3 | 92915 SINAPI | ARMAÇÃO DE ESTRUTURAS DE CONCRETO ARMADO, EXCETO VIGAS, PILARES, LAJES E FUNDAÇÕES, UTILIZANDO AÇO CA-60 DE 5,0 MM - MONTAGEM. AF_12/2015 | kg | 23.3 | 24.526 | 571.4557 | 18.92 | 29.63% | 24.526
3.2.4 | 92720 SINAPI | CONCRETAGEM DE PILARES, FCK = 25 MPA, COM USO DE BOMBA EM EDIFICAÇÃO COM SEÇÃO MÉDIA DE PILARES MENOR OU IGUAL A 0,25 M² - LANÇAMENTO, ADENSAMENTO E ACABAMENTO. AF_12/2015 | m³ | 1.31 | 545.2627 | 714.2941 | 420.63 | 29.63% | 545.2627
3.3 |  | LAJES | [5 empty] | 29.63%
3.3.1 | 92431 SINAPI | MONTAGEM E DESMONTAGEM DE FÔRMA DE PILARES RETANGULARES E ESTRUTURAS SIMILARES, PÉ-DIREITO SIMPLES, EM CHAPA DE MADEIRA COMPENSADA PLASTIFICADA, 10 UTILIZAÇÕES. AF_09/2020 | m² | 2.24 | 59.915 | 134.2096 | 46.22 | 29.63% | 59.915
3.3.2 | 92915 SINAPI | ARMAÇÃO DE ESTRUTURAS DE CONCRETO ARMADO, EXCETO VIGAS, PILARES, LAJES E FUNDAÇÕES, UTILIZANDO AÇO CA-60 DE 5,0 MM - MONTAGEM. AF_12/2015 | kg | 12.9 | 24.526 | 316.3853 | 18.92 | 29.63% | 24.526
3.3.3 | 92720 SINAPI | CONCRETAGEM DE PILARES, FCK = 25 MPA, COM USO DE BOMBA EM EDIFICAÇÃO COM SEÇÃO MÉDIA DE PILARES MENOR OU IGUAL A 0,25 M² - LANÇAMENTO, ADENSAMENTO E ACABAMENTO. AF_12/2015 | m³ | 0.22 | 545.2627 | 119.9578 | 420.63 | 29.63% | 545.2627
|  | SUBTOTAL |  |  |  | 9520.2294 |  | 29.63%
4 |  | IMPERMEABILIZAÇÃO | [5 empty] | 29.63%
4.1 | 98557 SINAPI | IMPERMEABILIZAÇÃO DE SUPERFÍCIE COM EMULSÃO ASFÁLTICA, 2 DEMÃOS AF_06/2018 | m² | 18.52 | 42.7001 | 790.8063 | 32.94 | 29.63% | 42.7001
|  | SUBTOTAL |  |  |  | 790.8063 |  | 29.63%
5 |  | ALVENARIA DE VEDAÇÃO | [5 empty] | 29.63%
5.1 | 87491 SINAPI | ALVENARIA DE VEDAÇÃO DE BLOCOS CERÂMICOS FURADOS NA VERTICAL DE 14X19X39CM (ESPESSURA 14CM) DE PAREDES COM ÁREA LÍQUIDA MAIOR OU IGUAL A 6M² COM VÃOS E ARGAMASSA DE ASSENTAMENTO COM PREPARO EM BETONEIRA. AF_06/2014 | m² | 37.54 | 72.9298 | 2737.7861 | 56.26 | 29.63% | 72.9298
|  | SUBTOTAL |  |  |  | 2737.7861 |  | 29.63%
6 |  | ESQUADRIAS | [5 empty] | 29.63%
6.1 | 90843 SINAPI | KIT DE PORTA DE MADEIRA PARA PINTURA, SEMI-OCA (LEVE OU MÉDIA), PADRÃO MÉDIO, 80X210CM, ESPESSURA DE 3,5CM, ITENS INCLUSOS: DOBRADIÇAS, MONTAGEM E INSTALAÇÃO DO BATENTE, FECHADURA COM EXECUÇÃO DO FURO - FORNECIMENTO E INSTALAÇÃO. AF_12/2019 | und | 2 | 1057.6771 | 2115.3542 | 815.92 | 29.63% | 1057.6771
6.2 | 94569 SINAPI | JANELA DE ALUMÍNIO TIPO MAXIM-AR, COM VIDROS, BATENTE E FERRAGENS. EXCLUSIVE ALIZAR, ACABAMENTO E CONTRAMARCO. FORNECIMENTO E INSTALAÇÃO. AF_12/2019 | m² | 3.24 | 1155.7552 | 3744.6467 | 891.58 | 29.63% | 1155.7552
6.3 | 071105 IOPES | Grade de ferro em barra chata, inclusive chumbamento | m² | 3.24 | 472.4754 | 1530.8204 | 364.48 | 29.63% | 472.4754
6.4 | 93183 SINAPI | VERGA PRÉ-MOLDADA PARA JANELAS COM MAIS DE 1,5 M DE VÃO. | M | 5.4 | 78.2058 | 422.3112 | 60.33 | 29.63% | 78.2058
6.5 | 93184 SINAPI | VERGA PRÉ-MOLDADA PARA PORTAS COM ATÉ 1,5 M DE VÃO | M | 1.6 | 44.3335 | 70.9335 | 34.2 | 29.63% | 44.3335
|  | SUBTOTAL |  |  |  | 7884.066 |  | 29.63%
7 |  | REVESTIMENTO | [5 empty] | 29.63%
7.1 | 87878 SINAPI | CHAPISCO APLICADO EM ALVENARIAS E ESTRUTURAS DE CONCRETO INTERNAS, COMCOLHER DE PEDREIRO. ARGAMASSA TRAÇO 1:3 COM PREPARO MANUAL. AF_06/2014 | m² | 64.83 | 4.6278 | 300.0197 | 3.57 | 29.63% | 4.6278
7.2 | 87535 SINAPI | EMBOÇO, PARA RECEBIMENTO DE CERÂMICA, EM ARGAMASSA TRAÇO 1:2:8, PREPARO MECÂNICO COM BETONEIRA 400L, APLICADO MANUALMENTE EM FACES INTERNAS DE PAREDES, PARA AMBIENTE COM ÁREA MAIOR QUE 10M2, ESPESSURA DE 20MM, COM EXECUÇÃO DE TALISCAS. AF_06/2014 | m² | 47.76 | 31.8112 | 1519.303 | 24.54 | 29.63% | 31.8112
7.3 | 87792 SINAPI | EMBOÇO OU MASSA ÚNICA EM ARGAMASSA TRAÇO 1:2:8, PREPARO MECÂNICO COM BETONEIRA 400 L, APLICADA MANUALMENTE EM PANOS CEGOS DE FACHADA (SEM PRESENÇA DE VÃOS), ESPESSURA DE 25 MM. AF_06/2014 | m² | 40.92 | 42.3631 | 1733.4974 | 32.68 | 29.63% | 42.3631
|  | SUBTOTAL |  |  |  | 3552.8201 |  | 29.63%
8 |  | SISTEMAS DE PISO | [5 empty] | 29.63%
8.1 |  | PAVIMENTAÇÃO INTERNA | [5 empty] | 29.63%
8.1.1 | 87690 SINAPI | CONTRAPISO EM ARGAMASSA TRAÇO 1:4 (CIMENTO E AREIA), PREPARO MECÂNICO COM BETONEIRA 400 L, APLICADO EM ÁREAS SECAS SOBRE LAJE, NÃO ADERIDO, ACABAMENTO NÃO REFORÇADO, ESPESSURA 5CM. AF_07/2021 | m² | 14.8 | 43.7242 | 647.1181 | 33.73 | 29.63% | 43.7242
8.1.2 | 87622 SINAPI | CONTRAPISO EM ARGAMASSA TRAÇO 1:4 (CIMENTO E AREIA), PREPARO MANUAL, APLICADO EM ÁREAS SECAS SOBRE LAJE, ADERIDO, ACABAMENTO NÃO REFORÇADO, ESPESSURA 2CM. AF_07/2021 | m² | 14.8 | 31.5001 | 466.2013 | 24.3 | 29.63% | 31.5001
8.1.3 | 87251 SINAPI | REVESTIMENTO CERÂMICO PARA PISO COM PLACAS TIPO ESMALTADA EXTRA DE DIMENSÕES 45X45 CM APLICADA EM AMBIENTES DE ÁREA MAIOR QUE 10 M2. AF_06/2014 | m² | 14.8 | 55.9224 | 827.6513 | 43.14 | 29.63% | 55.9224
8.2 |  | PAVIMENTAÇÃO EXTERNA | [5 empty] | 29.63%
8.2.1 | 94992 SINAPI | EXECUÇÃO DE PASSEIO (CALÇADA) OU PISO DE CONCRETO COM CONCRETO MOLDADO IN LOCO, FEITO EM OBRA, ACABAMENTO CONVENCIONAL, ESPESSURA 6 CM, ARMADO. AF_07/2016 | m² | 20.7 | 129.0985 | 2672.3393 | 99.59 | 29.63% | 129.0985
8.2.2 | 94963 SINAPI | CONCRETO FCK = 15MPA, TRAÇO 1:3,4:3,5 (EM MASSA SECA DE CIMENTO/ AREIA MÉDIA/ BRITA 1) - PREPARO MECÂNICO COM BETONEIRA 400 L. AF_05/2021 | m³ | 8.46 | 389.7067 | 3296.9184 | 300.63 | 29.63% | 389.7067
|  | Subtotal |  |  |  | 7910.2285 |  | 29.63%
9 |  | PINTURA | [5 empty] | 29.63%
9.1 | 190102 IOPES | Emassamento de paredes e forros, com duas demãos de massa à base de óleo, marcas de referência Suvinil, Coral ou Metalatex | m² | 75.4 | 22.6075 | 1704.6034 | 17.44 | 29.63% | 22.6075
9.2 | 190115 IOPES | Pintura com tinta látex PVA, marcas de referência Suvinil, Coral ou Metalatex, inclusive selador, em paredes e forros, a duas demãos | m² | 75.4 | 21.8167 | 1644.9814 | 16.83 | 29.63% | 21.8167
|  | Subtotal |  |  |  | 3349.5848 |  | 29.63%
10 |  | INSTALAÇÕES ELÉTRICAS | [5 empty] | 29.63%
10.1 | 101876 SINAPI | QUADRO DE DISTRIBUIÇÃO DE ENERGIA EM PVC, DE EMBUTIR, SEM BARRAMENTO, PARA 6 DISJUNTORES - FORNECIMENTO E INSTALAÇÃO. AF_10/2020 | und | 1 | 83.7021 | 83.7021 | 64.57 | 29.63% | 83.7021
10.2 | 101891 SINAPI | DISJUNTOR MONOPOLAR TIPO NEMA, CORRENTE NOMINAL DE 35 ATÉ 50A - FORNECIMENTO E INSTALAÇÃO. AF_10/2020 | und | 1 | 32.0705 | 32.0705 | 24.74 | 29.63% | 32.0705
10.3 | 93654 SINAPI | DISJUNTOR MONOPOLAR TIPO DIN, CORRENTE NOMINAL DE 16A - FORNECIMENTO E INSTALAÇÃO. AF_04/2016 | und | 2 | 14.2463 | 28.4927 | 10.99 | 29.63% | 14.2463
10.4 | 93128 SINAPI | PONTO DE ILUMINAÇÃO RESIDENCIAL INCLUINDO INTERRUPTOR SIMPLES, CAIXA ELÉTRICA, ELETRODUTO, CABO, RASGO, QUEBRA E CHUMBAMENTO (EXCLUINDO LUMINÁRIA E LÂMPADA). AF_01/2016 | und | 3 | 163.4764 | 490.4292 | 126.11 | 29.63% | 163.4764
10.5 | 93143 SINAPI | PONTO DE TOMADA RESIDENCIAL INCLUINDO TOMADA 20A/250V, CAIXA ELÉTRICA, ELETRODUTO, CABO, RASGO, QUEBRA E CHUMBAMENTO. AF_01/2016 | und | 7 | 206.4358 | 1445.0504 | 159.25 | 29.63% | 206.4358
10.6 | 97583 SINAPI | LUMINÁRIA TIPO CALHA, DE SOBREPOR, COM 1 LÂMPADA TUBULAR FLUORESCENTE DE 18 W, COM REATOR DE PARTIDA RÁPIDA - FORNECIMENTO E INSTALAÇÃO. AF_02/2020 | und | 3 | 101.0855 | 303.2564 | 77.98 | 29.63% | 101.0855
|  | Subtotal |  |  |  | 2383.0013 |  | 29.63%
11 |  | FORROS | [5 empty] | 29.63%
11.1 | 96111 SINAPI | FORRO EM RÉGUAS DE PVC, FRISADO, PARA AMBIENTES RESIDENCIAIS, INCLUSIVE ESTRUTURA DE FIXAÇÃO. AF_05/2017_P | m² | 17.4 | 86.3725 | 1502.881 | 66.63 | 29.63% | 86.3725
11.2 | 94207 SINAPI | TELHAMENTO COM TELHA ONDULADA DE FIBROCIMENTO E = 6 MM, COM RECOBRIMENTO LATERAL DE 1/4 DE ONDA PARA TELHADO COM INCLINAÇÃO MAIOR QUE 10°, COM ATÉ 2 ÁGUAS, INCLUSO IÇAMENTO. AF_06/2016 | m² | 20 | 61.2631 | 1225.2628 | 47.26 | 29.63% | 61.2631
|  | Subtotal |  |  |  | 2728.1437 |  | 29.63%
12 |  | LIMPEZA DA OBRA | [5 empty] | 29.63%
12.1 | 200401 IOPES | Limpeza geral da obra (edificação) | M² | 14.8 | 12.7556 | 188.7828 | 9.84 | 29.63% | 12.7556
|  | Subtotal |  |  |  | 188.7828
|  | TOTAL DA AMPLIAÇÃO |  |  |  | 58391.4542
|  | TOTAL GERAL DA OBRA |  |  |  | 260601.5138
VARGEM ALTA/ES, 25 DE NOVEMBRO DE 2021
|  | GERALDO BRUNORO ESTEVES |  | ELIESER RABELLO
|  | CREA-ES 033738/D |  | PREFEITO MUNICIPAL

## MEMÓRIA DE CÁLCULO
PREFEITURA MUNICIPAL DE VARGEM ALTA
ESTADO DO ESPÍRITO SANTO
Obra: | REFORMA E AMPLIAÇÃO EMEB "FRADE"
Local: | FRADE- VARGEM ALTA- ES
MEMÓRIA DE CÁLCULO
ITEM | DESCRIÇÃO | UNID | QUANT. | CÁLCULO
REFORMA
1 | INSTALAÇÃO DO CANTEIRO DE OBRAS
1.1 | Placa de obra nas dimensões de 2.0 x 4.0 m, padrão | m2 | 8 | 4,00x2,00= 8,00m2 | 0
0
2 | RETIRADA E DEMOLIÇÃO |  |  |  | 0
2.1 | Retirada de cobertura em telhas Canalete 49 | m2 | 142.35 | (18,25x7,80)= 142,35m2 | 0
2.2 | Demolição de revestimento com azulejos | m2 | 27.56 | (1,17x2,60)= 3,04x2= 6,08m2 (1,17+2,60)=3,77x2,85=10,74x2= 21,48m2 Total:27,56m2 | 0
2.3 | Demolição de forro de madeira, sem reaproveitamento | m2 | 68.04 | Conforme projeto: (34,02m2 x 2)= 68,04m2 | 0
2,4 | Demolição de alvenaria | m3 | 25.48 | (2,60x3x2,85)+(1,80x1,45)= 22,23+3,25= 25,48m2 | 22.21
2.5 | RASGO EM CONTRAPISO PARA RAMAIS/ DISTRIBUIÇÃO COM DIÂMETROS MAIORES QUE 75 MM. AF_05/2015 | m | 15 | (0,80+1,22+0,39+1,07+1,31+0,39+1,81+0,60+0,54)= 8,13m (0,39+1,96+0,38+1,67+0,59+1,31+0,57)=6,87m Total:8,13+6,87=15,00m | 0
2.6 | Retirada de portas e janelas de madeira, inclusive batentes | m2 | 0.48 | (0,80x0,60)= 0,48m2 | -6
2.7 | Retirada de aparelhos sanitários | Und | 2 | 2 unidades
2.8 | Retirada de revestimento antigo em reboco | m2 | 85.73 | 85,73 m²
0
3 | ALVENARIA |  |  |  | 0
3.1 | Alvenaria de blocos de concreto 9x19x39cm, c/ resist. mínimo a compres. 2.5 MPa, assent. c/ arg. De cimento, cal hidratada CH1 e areia no traço 1:0.5:8 esp. das juntas 10mm e esp. das paredes, s/ rev. 9cm | m2 | 28.96 | (0,18+2,60+0,85+0,85+2,90+0,18+2,60)=10,16x2,85= 28,96m2 | -49.1
0
4 | REVESTIMENTO |  |  |  | 0
4.1 | CHAPISCO APLICADO EM ALVENARIAS E ESTRUTURAS DE CONCRETO INTERNAS, COM COLHER DE PEDREIRO. ARGAMASSA TRAÇO 1:3 COM PREPARO MANUAL. AF_06/2014 | m2 | 85.79 | (0,18+2,60+0,32+2,75)=5,85x2x2,85= 33,35m2 (0,85+0,85+2,90+1,00+1,00+2,60)= 9,20x2x2,85= 52,44m2 Total:33,35+52,44=85,79m2 | 0
4.2 | EMBOÇO, PARA RECEBIMENTO DE CERÂMICA, EM ARGAMASSA TRAÇO 1:2:8, PREPARO MANUAL, APLICADO MANUALMENTE EM FACES INTERNAS DE PAREDES, PARA AMBIENTE COM ÁREA MENOR QUE 5M2, ESPESSURA DE 20MM, COM EXECUÇÃO DE TALISCAS. AF_06/2014 | m2 | 85.79 | (0,18+2,60+0,32+2,75)=5,85x2x2,85= 33,35m2 (0,85+0,85+2,90+1,00+1,00+2,60)= 9,20x2x2,85= 52,44m2 Total:33,35+52,44=85,79m2 | 0
4.3 | Cerâmica 10 x 10 cm, marcas de referência Eliane, Cecrisa ou Portobello, nas cores branco ou areia, com rejunte esp. 0.5 cm, empregando argamassa colante (Para revestimento meia-parede) | m2 | 55.66 | Banheiros: (1,17+2,60)=3,77x2,85=10,74x2= 21,48m2 (0,18+2,60)=2,78x2,85=7,92x2= 15,84m2 Cozinha: (1,70+4,40+2,60+4,40)=13,10x1,40= 18,34m2 Total:21,48+15,84+18,34=55,66m2 | -30.07
4.4 | Roda parede em granito cinza andorinha 7x2cm, com acabamento abaulado nos dois lados | m | 117.77 | Conforme projeto:(6,30x5,10x3,55x0,30)+(6,30x5,05x3,55x0,35)+(6,30x2,35)+(2,60x1,50)+(2,60x1,50)4,55x2,60)+(2,90x5,25x1,20x0,80x1,15x0,80) = 117,77m2 | 1.18
4.5 | Piso cerâmico 45x45cm, PEI 5, Cargo Plus Gray, marcas de referência Eliane, Cecrisa ou Portobello, assentado com argamassa de cimento colante, inclusive rejuntamento | m2 | 116.59 | 116,59 m² | 116.59
4.6 | Soleira de granito esp. 2 cm e largura de 15 cm | m | 13 | 13,00m
4.7 | Forro de gesso acabamento tipo liso | m2 | 116.59 | 116,59m²
4.8 | Chapisco com argamassa de cimento e areia média ou grossa lavada no traço 1:3, espessura 5 mm (Para revestimento meia-parede) | m2 | 85.73 | 85,73m²
4.9 | Emboço de argamassa de cimento, cal hidratada CH1 e areia lavada traço 1:0.5:6, espessura 20 mm (Para revestimento meia-parede) | m2 | 85.73 | 85,73m²
5 | ESQUADRIAS |  |  |  | 0
5.1 | JANELA DE AÇO TIPO BASCULANTE PARA VIDROS, COM BATENTE, FERRAGENS E PINTURA ANTICORROSIVA. EXCLUSIVE VIDROS, ACABAMENTO, ALIZAR E CONTRAMARCO. FORNECIMENTO E INSTALAÇÃO. AF_12/2019 | m2 | 1.2 | (0,60x0,60x2)=0,72m2 (0,80x0,60)=0,48m2 Total:0,72+0,48= 1,20m2 | -4.22
5.2 | Vidro plano transparente liso, com 4 mm de espessura | m2 | 1.2 | (0,60x0,60x2)=0,72m2 (0,80x0,60)=0,48m2 Total:0,72+0,48= 1,20m2 | -4.22
5.3 | Marco de madeira de lei de 1ª (Peroba, Ipê, Angelim Pedra ou equivalente) com 15 x 3 cm de batente, nas dimensões de 0.90 x 2.10 m | Und | 2 | 2 unidade
5.4 | Porta em madeira de lei tipo angelim pedra ou equiv.c/enchimento em madeira 1a.qualidade esp. 30mm p/ pintura, inclusive alizares, dobradiças e fechadura externa em latão cromado LaFonte ou equiv., exclusive marco, nas dim.: 0.90 x 2.10 m | Und | 2 | 2 unidades
5.5 | Portão de ferro de abrir em barra chata, chapa e tubo, inclusive chumbamento | m2 | 3.6 | 3,60m²
|  | 0 |  |  | 0
6 | INSTALAÇÃO ELÉTRICA | 0 |  |  | 0
6.1 | PONTO DE ILUMINAÇÃO RESIDENCIAL INCLUINDO INTERRUPTOR SIMPLES (2 MÓDULOS), CAIXA ELÉTRICA, ELETRODUTO, CABO, RASGO, QUEBRA E CHUMBAMENTO (EXCLUINDO LUMINÁRIA E LÂMPADA). AF_01/2016 | und | 2 | 2 unidades | 0
6.2 | PONTO DE UTILIZAÇÃO DE EQUIPAMENTOS ELÉTRICOS, RESIDENCIAL, INCLUINDO SUPORTE E PLACA, CAIXA ELÉTRICA, ELETRODUTO, CABO, RASGO, QUEBRA E CHUMBAMENTO. AF_01/2016 | und | 2 | 2 unidades | 0
6.3 | PONTO DE TOMADA RESIDENCIAL INCLUINDO TOMADA 10A/250V, CAIXA ELÉTRICA, ELETRODUTO, CABO, RASGO, QUEBRA E CHUMBAMENTO. AF_01/2016 | und | 8 | 8 unidades | 0
6.4 | LUMINÁRIA TIPO CALHA, DE SOBREPOR, COM 1 LÂMPADA TUBULAR FLUORESCENTE DE 36 W, COM REATOR DE PARTIDA RÁPIDA - FORNECIMENTO E INSTALAÇÃO. AF_02/2020 | und | 8 | 8 unidades | 0
6.5 | Ventilador de teto base madeira sem alojamento para luminária, ref. Tron ou equivalente, com comando de interruptor simples, sem dimer para regulagem de velocidade. | und | 4 | 4 unidades | 0
#REF!
7 | SPDA
7.1 | Cabo condutor de cobre eletrolítico nu, tempera meio dura, encordoamento classe 2, para aterramento, diam. 50mm2 | m | 28.4 | 28,40m
7.2 | Condutor de cobre nú, seção de 35mm2, inclusive suportes isoladores e acessórios de fixação, conforme projeto | m | 18.8 | 18,80m
7.3 | Haste de terra tipo COPPERWELD - 5/8" x 2.40m | und | 4 | 4 unidades
7.4 | Terminal aéreo em latão (minicaptor), com conector e fixação horizontal 250mm x 10mm, ref. TEL-2024, inclusive vedação dos furos com poliuretano ref. TEL 5905, marca de ref. Termotécnica ou equivalente | und | 4 | 4 unidades
7.5 | ELETRODUTO FLEXÍVEL CORRUGADO, PVC, DN 32 MM (1"), PARA CIRCUITOS TERMINAIS, INSTALADO EM PAREDE - FORNECIMENTO E INSTALAÇÃO. | m | 11.6 | 11,60m
7.6 | Caixa de inspeção em PVC, diâmetro 300 mm, ref TEL-552, marca de referência Termotécnica ou equivalente, inclusive escavação e reaterro | und | 4 | 4 unidades
7.7 | Tampa reforçada em ferro fundido com escotilha TEL 536, inclusive assentamento, marca de referência Termotécnica ou equivalente | und | 4 | 4 unidades
7.8 | Caixa de equalização de potenciais para uso interno e externo com cinco (5) terminais para aterramento (BEP), em polipropileno, ref. TEL-902, marca de referência Termotécnica ou equivalente | und | 1 | 1 unidade
7.9 | Abraçadeira tipo "D" com cunha, diâmetro 1", ref. TEL-095, marca de referência Termotécnica ou equivalente | und | 12 | 12 unidades
8 | INSTALAÇÕES HIDRO-SANITÁRIAS |  |  |  | 0
| REDE DE ESGOTO |  |  |  | 0
8.1 | TUBO PVC, SERIE NORMAL, ESGOTO PREDIAL, DN 40 MM, FORNECIDO E INSTALADO EM RAMAL DE DESCARGA OU RAMAL DE ESGOTO SANITÁRIO. AF_12/2014 | m | 6.09 | (0,83+0,39+0,98+0,49+1,20+0,39+1,81)=6,09m | 0
8.2 | TUBO PVC, SERIE NORMAL, ESGOTO PREDIAL, DN 50 MM, FORNECIDO E INSTALADO EM RAMAL DE DESCARGA OU RAMAL DE ESGOTO SANITÁRIO. AF_12/2014 | m | 5.63 | (0,39+0,60+1,00+1,37+0,53+0,59+1,15)= 5,63m | 0
8.3 | TUBO PVC, SERIE NORMAL, ESGOTO PREDIAL, DN 100 MM, FORNECIDO E INSTALA DO EM RAMAL DE DESCARGA OU RAMAL DE ESGOTO SANITÁRIO. AF_12/2014 | m | 20 | (0,38+1,07+1,31+0,78+5,30+0,38+1,67+8,00+1,11)= 20,00m | 0
8.4 | Caixas de inspeção de alv. blocos concreto 9x19x39cm, dim, 60x60cm e Hmáx = 1m, com tampa de conc. esp. 5cm, lastro de conc. esp. 10cm, revest intern. c/ chapisco e reboco impermeabilizado, incl. escavação, reaterro e enchimento | und | 2 | 2 unidades | 0
8.5 | Caixa de gordura de alv. bloco concreto 9x19x39cm, dim.60x60cm e Hmáx=1m, com tampa em concreto esp.5cm, lastro concreto esp.10cm, revestida intern. c/ chapisco e reboco impermeab, escavação, reaterro e parede interna em concreto | und | 1 | 1 unidade | 0
8.6 | RALO SIFONADO, PVC, DN 100 X 40 MM, JUNTA SOLDÁVEL, FORNECIDO E INSTAL ADO EM RAMAIS DE ENCAMINHAMENTO DE ÁGUA PLUVIAL. AF_12/2014 | und | 4 | 4 unidades | 0
| REDE DE ÁGUA |  |  |  | 0
8.7 | TUBO, PVC, SOLDÁVEL, DN 25 MM, INSTALADO EM RESERVAÇÃO DE ÁGUA DE EDI FICAÇÃO QUE POSSUA RESERVATÓRIO DE FIBRA/FIBROCIMENTO FORNECIMENTO E INSTALAÇÃO. AF_06/2016 | m | 7.6 | (0,30+0,80+0,50+0,50+0,80+0,50)= 3,40m (0,60+0,80+0,70)=2,10x2= 4,20m Total:3,40+4,20= 7,60m | 0
8.8 | Tubo de PVC rigido soldável marrom, diâm. 32mm (1"), inclusive conexões | m | 24.64 | (1,10+1,10+3,90)= 6,10m (0,80+0,87+1,10+1,60+1,00+3,90)= 9,27x2= 18,54m Total:6,10+18,54= 24,64m | 0
8.9 | TUBO, PVC, SOLDÁVEL, DN 75 MM, INSTALADO EM RESERVAÇÃO DE ÁGUA DE EDIFICAÇÃO QUE POSSUA RESERVATÓRIO DE FIBRA/FIBROCIMENTO FORNECIMENTO E INSTALAÇÃO. AF_06/2016 | m | 2.74 | (0,50+1,74+0,50)= 2,74m | 0
8.10 | REGISTRO DE GAVETA BRUTO, LATÃO, ROSCÁVEL, 1, INSTALADO EM RESERVAÇÃO DE ÁGUA DE EDIFICAÇÃO QUE POSSUA RESERVATÓRIO DE FIBRA/FIBROCIMENTO FORNECIMENTO E INSTALAÇÃO. AF_06/2016 | und | 7 | 7 unidades | 0
8.11 | REGISTRO DE PRESSÃO BRUTO, ROSCÁVEL, 1", FORNECIDO E INSTALADO EM RAMAL DE ÁGUA. AF_12/2014 | und | 2 | 2 unidades | 0
8.12 | CAIXA D´ÁGUA EM POLIETILENO, 1000 LITROS - FORNECIMENTO E INSTALAÇÃO. AF_06/2021 | und | 1 | 1 unidade | 0
0
9 | COBERTURA |  |  |  | 0
9.1 | TRAMA DE AÇO COMPOSTA POR TERÇAS PARA TELHADOS DE ATÉ 2 ÁGUAS PARA TEL HA ONDULADA DE FIBROCIMENTO, METÁLICA, PLÁSTICA OU TERMOACÚSTICA, INCL USO TRANSPORTE VERTICAL. AF_07/2019 | m2 | 170.83 | 19,75x8,65 = 170,83 m2 | 170.83
| TELHADO |  |  |  | #REF!
9.2 | TELHAMENTO COM TELHA METÁLICA TERMOACÚSTICA E = 30 MM, COM ATÉ 2 ÁGUAS, INCLUSO IÇAMENTO. AF_07/2019 | m2 | 170.83 | 19,75x8,65= 170,83 m2 | 170.83
| RUFOS E CALHAS |  |  |  | #REF!
9.3 | Calha em chapa galvanizada com largura de 40 cm | m | 19.75 | 6,90+4,10+8,75=19,75m | 19.75
-19.75
10 | PINTURA |  |  |  | 0
10.1 | Pintura com tinta látex PVA, marcas de referência Suvinil, Coral ou Metalatex, inclusive selador em paredes e forros, a três demãos | m2 | 274.63 | 274,63m² | 274.63
10.2 | Pintura com tinta esmalte sintético, marcas de referência Suvinil, Coral ou Metalatex, inclusive fundo branco | m2 | 46.6 | 46,60m² | -228.03
10.3 | PINTURA COM TINTA ALQUÍDICA DE FUNDO E ACABAMENTO (ESMALTE SINTÉTICO GRAFITE) APLICADA A ROLO OU PINCEL SOBRE SUPERFÍCIES METÁLICAS (EXCETO PERFIL) EXECUTADO EM OBRA (POR DEMÃO). AF_01/2020 | m2 | 30.08 | 30,08m² | -16.52
10.4 | Pintura com tinta acrílica, marcas de referência Suvinil, Coral e Metalatex, inclusive selador acrílico, em paredes e forros, a duas demãos | m2 | 51.64 | 51,54m²
-30.08
11 | ACESSÓRIOS |  |  |  | 0
11.1 | LAVATÓRIO LOUÇA BRANCA COM COLUNA, *44 X 35,5* CM, PADRÃO POPULAR - FORNECIMENTO E INSTALAÇÃO. AF_12/2013 | und | 2 | 2 unidades | 2
11.2 | VASO SANITARIO SIFONADO CONVENCIONAL PARA PCD COM CAIXA ACOPLADA SEM FURO FRONTAL COM LOUÇA BRANCA SEM ASSENTO, INCLUSO CONJUNTO DE LIGAÇÃO PARA BACIA SANITÁRIA AJUSTÁVEL - FORNECIMENTO E INSTALAÇÃO. AF_10/2016 | und | 2 | 2 unidades | 0
11.3 | INSTALAÇÃO DE VIDRO LISO, E = 4 MM, EM ESQUADRIA DE MADEIRA, FIXADO COM BAGUETE. AF_01/2021 | m2 | 0.72 | (0,60x0,60)=0,36x2= 0,72m2 | -1.28
-0.72
12 | SERVIÇOS COMPLEMENTARES |  |  |  | 0
12.1 | LASTRO COM MATERIAL GRANULAR, APLICADO EM PISOS OU RADIERS, ESPESSURA DE *10 CM*. AF_08/2017 | m3 | 0.52 | (1,00+1,37+0,38+1,07+1,31+0,39+1,96+0,52)= 8,00x0,15x0,10= 0,12m3 (1,20+1,96+0,38+1,67+0,59)=6,19x 0,15x0,10=0,10m3 (1,15x2,60x0,10)= 0,30m3 Total:0,12+0,10+0,30= 0,52m3 | 0.52
12.2 | GRADIL EM FERRO FIXADO EM VÃOS DE JANELAS, FORMADO POR BARRAS CHATAS E 25X4,8 MM. AF_04/2019 | m2 | 9.84 | 9,84m² | 9.32
12.3 | PORTA DE FERRO, DE ABRIR, TIPO GRADE COM CHAPA, COM GUARNIÇÕES. AF_12/2019 | m2 | 8.8 | 8,80m² | #REF!
12.4 | Portão de ferro de abrir em barra chata, chapa e tubo, inclusive chumbamento | m2 | 3.6 | 3,60m² | -6.24
-8.8
13 | REPARAÇÃO DE MURO |  |  |  | 0
13.1 | Fôrma de tábua de madeira de 2.5x30.0cm, levando-se em conta utilização 1 vez (incluindo o material, corte, montagem, escoramento e desforma) | m2 | 0.95 | (6,35x0,15)=0,95m2 | 0.95
13.2 | CONCRETO MAGRO PARA LASTRO, TRAÇO 1:4,5:4,5 (CIMENTO/ AREIA MÉDIA/ BRITA 1) - PREPARO MECÂNICO COM BETONEIRA 400 L. AF_07/2016 | m3 | 0.1 | (6,35x0,15x0,10)= 0,10m3 | -0.85
13.3 | ALVENARIA DE VEDAÇÃO DE BLOCOS VAZADOS DE CONCRETO DE 9X19X39CM (ESPESSURA 9CM) DE PAREDES COM ÁREA LÍQUIDA MENOR QUE 6M² SEM VÃOS E ARGAMASSA DE ASSENTAMENTO COM PREPARO EM BETONEIRA. AF_06/2014 | m2 | 6.35 | (6,35x1,00)= 6,35m2 | 6.25
13.4 | CHAPISCO APLICADO EM ALVENARIAS E ESTRUTURAS DE CONCRETO INTERNAS, COM COLHER DE PEDREIRO. ARGAMASSA TRAÇO 1:3 COM PREPARO EM BETONEIRA 400 L. AF_06/2014 | m2 | 12.7 | (6,35x1,00x2)= 12,70m2 | 6.35
-12.7
14 | LIMPEZA FINAL |  |  |  | 0
14.1 | Limpeza geral da obra (edificação) | m2 | 104.38 | Conforme Projeto: 34,02+34,02+17,10+11,44+3,90+3,90= 104,38m2 | #REF!
AMPLIAÇÃO
1 | MOVIMENTO DE TERRA PARA FUNDAÇÕES
1.1 | ESCAVAÇÃO MANUAL DE VALA COM PROFUNDIDADE MENOR OU IGUAL A 1,30 M. AF_02/2021 | m³ | 12.14 | Sapatas 1, 2, 6 e 10: 0,80 x 0,65 x 1,50 = 0,78 x 4 = 3,12 Sapatas 3 e 4: 1,00 x 0,90 x 1,50 = 1,35 x 2 = 2,64m³ Sapatas 5 e 9: 0,75 x 0,90 x 1,50 = 2,02m³ Sapata 7: 0,95 x 1,10 x 1,50 = 1,56m³ Sapata 8: 0,85 x 0,75 x 1,50 = 0,95m³ Baldrame: (2,35 x 2 + 0,75 x 2 + 6,10 x 2 + 2,10 x 3) = 24,7 x 0,25 x 0,30 = 1,85 Total = 0,95 + 1,56 + 2,02 + 2,64 + 3,12 + 1,85 = 12,14m³
1.2 | REGULARIZAÇÃO E COMPACTAÇÃO DE SUBLEITO DE SOLO PREDOMINANTEMENTE ARGILOSO. AF_11/2019 | m² | 13.05 | Sapatas 1, 2, 6 e 10: 0,80 x 0,65 = 0,52 x 4 = 2,08m² Sapatas 3 e 4: 1,00 x 0,90 = 0,90 x 2 = 1,80m² Sapatas 5 e 9: 0,75 x 0,90 = 0,67 x 2 = 1,34m² Sapata 7: 0,95 x 1,10 = 1,04 m² Sapata 8: 0,85 x 0,75 = 0,63 m² Baldrame: (2,35 x 2 + 0,75 x 2 + 6,10 x 2 + 2,10 x 3) x 0,25 = 6,16 Total = 0,63 + 1,04 + 1,34 + 1,80 + 2,08 + 6,16 = 13,05m²
1.3 | REATERRO MANUAL DE VALAS COM COMPACTAÇÃO MECANIZADA. AF_04/2016 | m³ | 8.63 | Volume de concreto das sapatas: 2,2m³ Volume de concreto das vigas baldrames: 1,31m³ Volume de escavação: 12,14 Total: 12,14 - 1,31 - 2,2 = 8,63
2 | FUNDAÇÕES
2.1 | SAPATAS
2.1.1 | LASTRO DE CONCRETO MAGRO, APLICADO EM PISOS, LAJES SOBRE SOLO OU RADIERS, ESPESSURA DE 5 CM. AF_07/2016 | m² | 6.89 | Area de regularizaçaõ das sapatas: 0,63 + 1,04 + 2,08 + 1,80 + 1,34 = 6,89 m²
2.1.2 | Fôrma de tábua de madeira de 2.5 x 30.0 cm para fundações, levando-se em conta a utilização 5 vezes (incluido o material, corte, montagem, escoramento e desforma) | m² | 20.34 | Conforme projeto estrutural
2.1.3 | ARMAÇÃO DE ESTRUTURAS DE CONCRETO ARMADO, EXCETO VIGAS, PILARES, LAJES E FUNDAÇÕES, UTILIZANDO AÇO CA-50 DE 10,0 MM - MONTAGEM. AF_12/2015 | kg | 43.7 | Conforme projeto estrutural
2.1.4 | ARMAÇÃO DE ESTRUTURAS DE CONCRETO ARMADO, EXCETO VIGAS, PILARES, LAJES E FUNDAÇÕES, UTILIZANDO AÇO CA-50 DE 12,5 MM - MONTAGEM. AF_12/2015 | kg | 46 | Conforme projeto estrutural
2.1.5 | ARMAÇÃO DE ESTRUTURAS DE CONCRETO ARMADO, EXCETO VIGAS, PILARES, LAJES E FUNDAÇÕES, UTILIZANDO AÇO CA-50 DE 8,0 MM - MONTAGEM. AF_12/2015 | kg | 79.9 | Conforme projeto estrutural
2.1.6 | ARMAÇÃO DE ESTRUTURAS DE CONCRETO ARMADO, EXCETO VIGAS, PILARES, LAJES E FUNDAÇÕES, UTILIZANDO AÇO CA-60 DE 5,0 MM - MONTAGEM. AF_12/2015 | kg | 19.6 | Conforme projeto estrutural
2.1.7 | CONCRETAGEM DE PILARES, FCK = 25 MPA, COM USO DE BOMBA EM EDIFICAÇÃO COM SEÇÃO MÉDIA DE PILARES MENOR OU IGUAL A 0,25 M² - LANÇAMENTO, ADENSAMENTO E ACABAMENTO. AF_12/2015 | m³ | 2.2 | Conforme projeto estrutural
2.2 | PILARETES
2.2.1 | Fôrma de tábua de madeira de 2.5 x 30.0 cm para fundações, levando-se em conta a utilização 5 vezes (incluido o material, corte, montagem, escoramento e desforma) | m² | 12.15 | Conforme projeto estrutural
2.2.2 | ARMAÇÃO DE ESTRUTURAS DE CONCRETO ARMADO, EXCETO VIGAS, PILARES, LAJES E FUNDAÇÕES, UTILIZANDO AÇO CA-50 DE 10,0 MM - MONTAGEM. AF_12/2015 | kg | 32.3 | Conforme projeto estrutural
2.2.3 | ARMAÇÃO DE ESTRUTURAS DE CONCRETO ARMADO, EXCETO VIGAS, PILARES, LAJES E FUNDAÇÕES, UTILIZANDO AÇO CA-50 DE 12,5 MM - MONTAGEM. AF_12/2015 | kg | 46 | Conforme projeto estrutural
2.2.4 | ARMAÇÃO DE ESTRUTURAS DE CONCRETO ARMADO, EXCETO VIGAS, PILARES, LAJES E FUNDAÇÕES, UTILIZANDO AÇO CA-50 DE 8,0 MM - MONTAGEM. AF_12/2015 | kg | 28.7 | Conforme projeto estrutural
2.2.5 | ARMAÇÃO DE ESTRUTURAS DE CONCRETO ARMADO, EXCETO VIGAS, PILARES, LAJES E FUNDAÇÕES, UTILIZANDO AÇO CA-60 DE 5,0 MM - MONTAGEM. AF_12/2015 | kg | 19.6 | Conforme projeto estrutural
2.2.6 | CONCRETAGEM DE PILARES, FCK = 25 MPA, COM USO DE BOMBA EM EDIFICAÇÃO COM SEÇÃO MÉDIA DE PILARES MENOR OU IGUAL A 0,25 M² - LANÇAMENTO, ADENSAMENTO E ACABAMENTO. AF_12/2015 | m³ | 0.57 | Conforme projeto estrutural
2.3 | VIGAS BALDRAME
2.3.1 | LASTRO DE CONCRETO MAGRO, APLICADO EM PISOS, LAJES SOBRE SOLO OU RADIERS, ESPESSURA DE 5 CM. AF_07/2016 | m² | 6.16 | Area da regularização das vigas baldrame = 6,16
2.3.2 | Fôrma de tábua de madeira de 2.5 x 30.0 cm para fundações, levando-se em conta a utilização 5 vezes (incluido o material, corte, montagem, escoramento e desforma) | m² | 21.79 | Conforme projeto estrutural
2.3.3 | ARMAÇÃO DE ESTRUTURAS DE CONCRETO ARMADO, EXCETO VIGAS, PILARES, LAJES E FUNDAÇÕES, UTILIZANDO AÇO CA-50 DE 10,0 MM - MONTAGEM. AF_12/2015 | kg | 26.3 | Conforme projeto estrutural
2.3.4 | ARMAÇÃO DE ESTRUTURAS DE CONCRETO ARMADO, EXCETO VIGAS, PILARES, LAJES E FUNDAÇÕES, UTILIZANDO AÇO CA-50 DE 8,0 MM - MONTAGEM. AF_12/2015 | kg | 35.1 | Conforme projeto estrutural
2.3.5 | ARMAÇÃO DE ESTRUTURAS DE CONCRETO ARMADO, EXCETO VIGAS, PILARES, LAJES E FUNDAÇÕES, UTILIZANDO AÇO CA-60 DE 5,0 MM - MONTAGEM. AF_12/2015 | kg | 24 | Conforme projeto estrutural
2.3.6 | CONCRETAGEM DE PILARES, FCK = 25 MPA, COM USO DE BOMBA EM EDIFICAÇÃO COM SEÇÃO MÉDIA DE PILARES MENOR OU IGUAL A 0,25 M² - LANÇAMENTO, ADENSAMENTO E ACABAMENTO. AF_12/2015 | m³ | 1.31 | Conforme projeto estrutural
3 | SUPERESTRUTURA
3.1 | PILARES
3.1.1 | MONTAGEM E DESMONTAGEM DE FÔRMA DE PILARES RETANGULARES E ESTRUTURAS SIMILARES, PÉ-DIREITO SIMPLES, EM CHAPA DE MADEIRA COMPENSADA PLASTIFICADA, 10 UTILIZAÇÕES. AF_09/2020 | m² | 23.09 | Conforme projeto estrutural
3.1.2 | ARMAÇÃO DE ESTRUTURAS DE CONCRETO ARMADO, EXCETO VIGAS, PILARES, LAJES E FUNDAÇÕES, UTILIZANDO AÇO CA-50 DE 10,0 MM - MONTAGEM. AF_12/2015 | kg | 38.2 | Conforme projeto estrutural
3.1.3 | ARMAÇÃO DE ESTRUTURAS DE CONCRETO ARMADO, EXCETO VIGAS, PILARES, LAJES E FUNDAÇÕES, UTILIZANDO AÇO CA-50 DE 12,5 MM - MONTAGEM. AF_12/2015 | kg | 53.8 | Conforme projeto estrutural
3.1.4 | ARMAÇÃO DE ESTRUTURAS DE CONCRETO ARMADO, EXCETO VIGAS, PILARES, LAJES E FUNDAÇÕES, UTILIZANDO AÇO CA-50 DE 8,0 MM - MONTAGEM. AF_12/2015 | kg | 24.5 | Conforme projeto estrutural
3.1.5 | ARMAÇÃO DE ESTRUTURAS DE CONCRETO ARMADO, EXCETO VIGAS, PILARES, LAJES E FUNDAÇÕES, UTILIZANDO AÇO CA-60 DE 5,0 MM - MONTAGEM. AF_12/2015 | kg | 35.8 | Conforme projeto estrutural
3.1.6 | CONCRETAGEM DE PILARES, FCK = 25 MPA, COM USO DE BOMBA EM EDIFICAÇÃO COM SEÇÃO MÉDIA DE PILARES MENOR OU IGUAL A 0,25 M² - LANÇAMENTO, ADENSAMENTO E ACABAMENTO. AF_12/2015 | m³ | 1.09 | Conforme projeto estrutural
3.2 | VIGAS
3.2.1 | MONTAGEM E DESMONTAGEM DE FÔRMA DE PILARES RETANGULARES E ESTRUTURAS SIMILARES, PÉ-DIREITO SIMPLES, EM CHAPA DE MADEIRA COMPENSADA PLASTIFICADA, 10 UTILIZAÇÕES. AF_09/2020 | m² | 21.79 | Conforme projeto estrutural
3.2.2 | ARMAÇÃO DE ESTRUTURAS DE CONCRETO ARMADO, EXCETO VIGAS, PILARES, LAJES E FUNDAÇÕES, UTILIZANDO AÇO CA-50 DE 8,0 MM - MONTAGEM. AF_12/2015 | kg | 53 | Conforme projeto estrutural
3.2.3 | ARMAÇÃO DE ESTRUTURAS DE CONCRETO ARMADO, EXCETO VIGAS, PILARES, LAJES E FUNDAÇÕES, UTILIZANDO AÇO CA-60 DE 5,0 MM - MONTAGEM. AF_12/2015 | kg | 23.3 | Conforme projeto estrutural
3.2.4 | CONCRETAGEM DE PILARES, FCK = 25 MPA, COM USO DE BOMBA EM EDIFICAÇÃO COM SEÇÃO MÉDIA DE PILARES MENOR OU IGUAL A 0,25 M² - LANÇAMENTO, ADENSAMENTO E ACABAMENTO. AF_12/2015 | m³ | 1.31 | Conforme projeto estrutural
3.3 | LAJES
3.3.1 | MONTAGEM E DESMONTAGEM DE FÔRMA DE PILARES RETANGULARES E ESTRUTURAS SIMILARES, PÉ-DIREITO SIMPLES, EM CHAPA DE MADEIRA COMPENSADA PLASTIFICADA, 10 UTILIZAÇÕES. AF_09/2020 | m² | 2.24 | Conforme projeto estrutural
3.3.2 | ARMAÇÃO DE ESTRUTURAS DE CONCRETO ARMADO, EXCETO VIGAS, PILARES, LAJES E FUNDAÇÕES, UTILIZANDO AÇO CA-60 DE 5,0 MM - MONTAGEM. AF_12/2015 | kg | 12.9 | Conforme projeto estrutural
3.3.3 | CONCRETAGEM DE PILARES, FCK = 25 MPA, COM USO DE BOMBA EM EDIFICAÇÃO COM SEÇÃO MÉDIA DE PILARES MENOR OU IGUAL A 0,25 M² - LANÇAMENTO, ADENSAMENTO E ACABAMENTO. AF_12/2015 | m³ | 0.22 | Conforme projeto estrutural
4 | IMPERMEABILIZAÇÃO
4.1 | IMPERMEABILIZAÇÃO DE SUPERFÍCIE COM EMULSÃO ASFÁLTICA, 2 DEMÃOS AF_06/2018 | m² | 18.52 | Area = 24,7 x 0,15 + 24,7 x 0,30 x 2 = 18,52m²
5 | ALVENARIA DE VEDAÇÃO
5.1 | ALVENARIA DE VEDAÇÃO DE BLOCOS CERÂMICOS FURADOS NA VERTICAL DE 14X19X39CM (ESPESSURA 14CM) DE PAREDES COM ÁREA LÍQUIDA MAIOR OU IGUAL A 6M² COM VÃOS E ARGAMASSA DE ASSENTAMENTO COM PREPARO EM BETONEIRA. AF_06/2014 | m² | 37.54 | Sala de infromatica: ((1,80 + 1,80 + 2,35 + 6,60 + 2,35) x 2,85) - (janelas = 3 x 1,80 x 0,60 e porta = 2,10x0,80) = 37,54
6 | ESQUADRIAS
6.1 | KIT DE PORTA DE MADEIRA PARA PINTURA, SEMI-OCA (LEVE OU MÉDIA), PADRÃO MÉDIO, 80X210CM, ESPESSURA DE 3,5CM, ITENS INCLUSOS: DOBRADIÇAS, MONTAGEM E INSTALAÇÃO DO BATENTE, FECHADURA COM EXECUÇÃO DO FURO - FORNECIMENTO E INSTALAÇÃO. AF_12/2019 | und | 2 | 1 porta na entrada da sala de informática e 1 porta na area de serviço
6.2 | JANELA DE ALUMÍNIO TIPO MAXIM-AR, COM VIDROS, BATENTE E FERRAGENS. EXCLUSIVE ALIZAR, ACABAMENTO E CONTRAMARCO. FORNECIMENTO E INSTALAÇÃO. AF_12/2019 | m² | 3.24 | 3 janelas 1,80 x 0,60 na sala de informática = 3,24m²
6.3 | Grade de ferro em barra chata, inclusive chumbamento | m² | 3.24 | acompanha as janelas e basculas
6.4 | VERGA PRÉ-MOLDADA PARA JANELAS COM MAIS DE 1,5 M DE VÃO. | M | 5.4 | 3 JANELAS DE largura 1,80m = 5,40
6.5 | VERGA PRÉ-MOLDADA PARA PORTAS COM ATÉ 1,5 M DE VÃO | M | 1.6 | 2 portas de largura 0,80m = 1,60
7 | REVESTIMENTO
7.1 | CHAPISCO APLICADO EM ALVENARIAS E ESTRUTURAS DE CONCRETO INTERNAS, COMCOLHER DE PEDREIRO. ARGAMASSA TRAÇO 1:3 COM PREPARO MANUAL. AF_06/2014 | m² | 64.83 | Lado de dentro da sala de informatica: (1,80 + 1,80 + 2,35 + 2,35 + 6,30) x 2,85 - 3,24 (janelas) - 1,68 (porta) = 36,69m² Lado de fora da sala de informatica: (2,50 + 2,50 + 6,60) x 2,85 - 3,24 (janelas) - 1,68 (porta) = 28,14m² Total: 28,14 + 36,69 = 64,83
7.2 | EMBOÇO, PARA RECEBIMENTO DE CERÂMICA, EM ARGAMASSA TRAÇO 1:2:8, PREPARO MECÂNICO COM BETONEIRA 400L, APLICADO MANUALMENTE EM FACES INTERNAS DE PAREDES, PARA AMBIENTE COM ÁREA MAIOR QUE 10M2, ESPESSURA DE 20MM, COM EXECUÇÃO DE TALISCAS. AF_06/2014 | m² | 47.76 | Lado de dentro da sala de informatica: (1,80 + 1,80 + 2,35 + 2,35 + 6,30) x 2,85 - 3,24 (janelas) - 1,68 (porta) = 36,69m²
7.3 | EMBOÇO OU MASSA ÚNICA EM ARGAMASSA TRAÇO 1:2:8, PREPARO MECÂNICO COM BETONEIRA 400 L, APLICADA MANUALMENTE EM PANOS CEGOS DE FACHADA (SEM PRESENÇA DE VÃOS), ESPESSURA DE 25 MM. AF_06/2014 | m² | 40.92 | Lado de fora da sala de informatica: (2,50 + 2,50 + 6,60) x 2,85 - 3,24 (janelas) - 1,68 (porta) = 28,14m²
8 | SISTEMAS DE PISO
8.1 | PAVIMENTAÇÃO INTERNA
8.1.1 | CONTRAPISO EM ARGAMASSA TRAÇO 1:4 (CIMENTO E AREIA), PREPARO MECÂNICO COM BETONEIRA 400 L, APLICADO EM ÁREAS SECAS SOBRE LAJE, NÃO ADERIDO, ACABAMENTO NÃO REFORÇADO, ESPESSURA 5CM. AF_07/2021 | m² | 14.8 | Area da sala de informatica = 14,80m²
8.1.2 | CONTRAPISO EM ARGAMASSA TRAÇO 1:4 (CIMENTO E AREIA), PREPARO MANUAL, APLICADO EM ÁREAS SECAS SOBRE LAJE, ADERIDO, ACABAMENTO NÃO REFORÇADO, ESPESSURA 2CM. AF_07/2021 | m² | 14.8 | Area da sala de informatica = 14,80m²
8.1.3 | REVESTIMENTO CERÂMICO PARA PISO COM PLACAS TIPO ESMALTADA EXTRA DE DIMENSÕES 45X45 CM APLICADA EM AMBIENTES DE ÁREA MAIOR QUE 10 M2. AF_06/2014 | m² | 14.8 | Area da sala de informatica = 14,80m²
8.2 | PAVIMENTAÇÃO EXTERNA
8.2.1 | EXECUÇÃO DE PASSEIO (CALÇADA) OU PISO DE CONCRETO COM CONCRETO MOLDADO IN LOCO, FEITO EM OBRA, ACABAMENTO CONVENCIONAL, ESPESSURA 6 CM, ARMADO. AF_07/2016 | m² | 20.7 | Area de calçada conforme projeto = 20,70m²
8.2.2 | CONCRETO FCK = 15MPA, TRAÇO 1:3,4:3,5 (EM MASSA SECA DE CIMENTO/ AREIA MÉDIA/ BRITA 1) - PREPARO MECÂNICO COM BETONEIRA 400 L. AF_05/2021 | m³ | 8.46 | Volume da Rampa 1: 0,96 (area) x 1,20 (comp) = 1,15m³ Volume da rampa 2: 0,062 (area) x 1,20 (comp) = 0,07m³ Volume do patamar: 18,12 (area) x 0,4 (profund) = 7,24m³ Total = 0,07 + 1,15 + 7,24 = 8,46m³
9 | PINTURA
9.1 | Emassamento de paredes e forros, com duas demãos de massa à base de óleo, marcas de referência Suvinil, Coral ou Metalatex | m² | 75.4 | Lado de dentro sala de informatica= 2 x 2,35 + 2 x 6,30 =17,30m Lado de fora sala de informatica= 2 x 2,50 + 6,60 = 11,60m Total: 11,60 + 17,30 = 28,9m x 2,85 de altura = 82,36m² - 0,36 (bascula) - 3,36 (portas) - 3,24 (janelas) = 75,40m²
9.2 | Pintura com tinta látex PVA, marcas de referência Suvinil, Coral ou Metalatex, inclusive selador, em paredes e forros, a duas demãos | m² | 75.4 | Lado de dentro sala de informatica= 2 x 2,35 + 2 x 6,30 =17,30m Lado de fora sala de informatica= 2 x 2,50 + 6,60 = 11,60m Total: 11,60 + 17,30 = 28,9m x 2,85 de altura = 82,36m² - 0,36 (bascula) - 3,36 (portas) - 3,24 (janelas) = 75,40m²
10 | INSTALAÇÕES ELÉTRICAS
10.1 | QUADRO DE DISTRIBUIÇÃO DE ENERGIA EM PVC, DE EMBUTIR, SEM BARRAMENTO, PARA 6 DISJUNTORES - FORNECIMENTO E INSTALAÇÃO. AF_10/2020 | und | 1 | 1 quadro de distribuição para a sala a ser construida.
10.2 | DISJUNTOR MONOPOLAR TIPO NEMA, CORRENTE NOMINAL DE 35 ATÉ 50A - FORNECIMENTO E INSTALAÇÃO. AF_10/2020 | und | 1 | 1 disjuntor geral para quadro de distribuição
10.3 | DISJUNTOR MONOPOLAR TIPO DIN, CORRENTE NOMINAL DE 16A - FORNECIMENTO E INSTALAÇÃO. AF_04/2016 | und | 2 | 1 disjunto para pontos de iluminação e um disjuntor para pontos de tomada.
10.3 | PONTO DE ILUMINAÇÃO RESIDENCIAL INCLUINDO INTERRUPTOR SIMPLES, CAIXA ELÉTRICA, ELETRODUTO, CABO, RASGO, QUEBRA E CHUMBAMENTO (EXCLUINDO LUMINÁRIA E LÂMPADA). AF_01/2016 | und | 3 | 3 pontos de iluminação dentro da sala de informatica
10.4 | PONTO DE TOMADA RESIDENCIAL INCLUINDO TOMADA 20A/250V, CAIXA ELÉTRICA, ELETRODUTO, CABO, RASGO, QUEBRA E CHUMBAMENTO. AF_01/2016 | und | 7 | 1 ponto de tomada para lampada de emergencia, 4 pontos de tomada para computadores, 2 pontos de tomada para uso geral.
10.5 | LUMINÁRIA TIPO CALHA, DE SOBREPOR, COM 1 LÂMPADA TUBULAR FLUORESCENTE DE 18 W, COM REATOR DE PARTIDA RÁPIDA - FORNECIMENTO E INSTALAÇÃO. AF_02/2020 | und | 3 | 3 luminárias na sala de informatica
11 | FORROS
11.1 | FORRO EM RÉGUAS DE PVC, FRISADO, PARA AMBIENTES RESIDENCIAIS, INCLUSIVE ESTRUTURA DE FIXAÇÃO. AF_05/2017_P | m² | 17.4 | area da projeção da sala de informática = 17,40m²
11.2 | TELHAMENTO COM TELHA ONDULADA DE FIBROCIMENTO E = 6 MM, COM RECOBRIMENTO LATERAL DE 1/4 DE ONDA PARA TELHADO COM INCLINAÇÃO MAIOR QUE 10°, COM ATÉ 2 ÁGUAS, INCLUSO IÇAMENTO. AF_06/2016 | m² | 20 | area da projeção da cobertura = 20,00m²
12 | LIMPEZA DA OBRA
12.1 | Limpeza geral da obra (edificação) | M² | 14.8 | Area da sala de informatica = 14,80m²
VARGEM ALTA/ES, 25 DE NOVEMBRO DE 2021
GERALDO BRUNORO ESTEVES
CREA-ES 033738/D

## MEMORIAL DESCRITIVO
PREFEITURA MUNICIPAL DE VARGEM ALTA
ESTADO DO ESPÍRITO SANTO
Obra: | REFORMA E AMPLIAÇÃO EMEB "FRADE"
Local: | FRADE- VARGEM ALTA- ES
MEMORIAL DESCRITIVO
REFORMA
1 | INSTALAÇÕES DO CANTEIRO DE OBRA
A placa da obra nas dimensões de 4,00 x 2,00 m (8,00 m2) será confeccionada em chapa galvanizada com requadro de madeira de lei 8x8 cm e fixada em pontaletes de madeira de lei 8x8 cm na altura útil total de 3,50 m.Na placa deverá constar o nome do orgão provedor do recurso, o nome do orgão tomador do recurso, título ou descrição da obra / serviço, o valor do empreendimento e o nome da empresa e do responsável técnico da empresa, responsáveis pela obra, bem como o prazo de execução da mesma.
2 | RETIRADA E DEMOLIÇÃO
Será realizado a demolição das telhas que se encontram com patologias.
Será realizado a remoção de revestimento cerâmico da construção que se encontram com patologias.
Deverá ser retirado forro em reguas de pvc, inclusive perfis que se encontram com patologias.
Será realizado a demolição de alvenaria para nova locação das áreas dos cômodos da construção conforme o projeto.
Será realizado rasgo em contrapiso para ramais de implantação de novas tubulações da rede de esgoto.
Será realizado a retirada de esquadria para nova locação conforme projeto.
3 | ALVENARIA
A alvenaria de vedação será executada de blocos cerâmicos furados 9x9x39 cm com espessura da parede 9 cm, assentados com argamassa mista de cimento, areia e cal hidratada no traço 1:4:6, sendo a argamassa do assentamento sendo realizada pela betoneira.
4 | REVESTIMENTO
O chapisco será aplicado nas alvenarias construidas no processo de reforma com colher de pedreiro em argamassa traço 1:3 com preparo manual.
O emboço será aplicado nas alvenarias em argamassa no traço 1:2:8 em preparo manual com execução de taliscas.
O revestimento cerâmico será realizado nas paredes internas com placas tipo esmaltada extra de dimensões 20x20cm.
Será realizado a implantação de forro em réguas de pvc liso, inclusive estrutura para fixação.
5 | ESQUADRIAS
Será realizado a implantação de janela de aço, com fixação com argamassa exclusive vidros.
Será realizado a implantação de vidro temperado incolor para as janelas, espessura de 6mm, sendo fornecimento e instalação.
6 | INSTALAÇÃO ELÉTRICA
Será realizado a implantação de ponto de iluminação, incluindo interruptor simples com 2 módulos, caixa életrica, eletroduto, cabo, rasgo, quebra e chumbamento exclusive luminária e lâmpada.
Será realizado a implantação de ponto de utilização de equipamentos elétricos, incluindo suporte e placa, caixa elétrica, eletroduto, cabo, rasgo, quebra e chumbamento.
Será realizado a implantação de ponto de tomada incluindo tomada 10A/250V, caixa elétrica, eletroduto, cabo, rasgo, quebra e chumbamento.
Será realizado a implantação de luminária, de sobrepor, com reator de partida rápida e lâmpada fluorescente de 1x40W, completa, fornecimento e instalação.
Deverá ser implantado ventilador de teto base madeira sem alojamento para luminária, ref. Tron ou equivalente, com comando de interruptor simples, sem dimer para regulagem de velocidade.
7 | INSTALAÇÕES HIDRO-SANITÁRIAS
REDE DE ESGOTO
Será realizado a implantação de de tubo pvc, série normal para rede de esgoto com diâmetro de 40mm à 100mm, sendo fornecimento e instalação em ramal de descarga ou ramal de esgoto sanitário.
Será realizado a execução de caixa de inspeção com dimensão de 80x80x80cm em alvenaria
Será realizado a execução de caixa de gordura dupla em concreto pré-moldado com diâmetro de 60mm com tampa, sendo fornecimento e instalação.
Será realizado ralo sinfonado em pvc, diâmetro de 100x40mm, junta soldável, sendo fornecimento e instalação em ramais de encaminhamento de água pluvial.
REDE DE ÁGUA
Será realizado a implantação de tubos de pvc, soldável com diâmetro de 25 à 75mm, instalado em reservação de água de edificação que possua reservatório de fibro/fibrocimento sendo fornecimento e instalação.
Será instalado registro de gaveta bruto em latão de 1", roscável instalado em edificação que possua reservatório inclusive fornecimento e instalação.
Será instalado registro de pressão bruto de 1" sendo incluso fornecimento e instalação em ramal de água.
Será realizado a implantação da caixa d'água em polietileno, 1000 litros, com acessórios.
8 | COBERTURA
ESTRUTURA PARA TELHADO
A estrutura metálica da cobertura será do tipo treliçada para galpão coberto constituida por perfis formados a frio, aço estrutural ASTM A - 570 G33 (terças) e ASTM A - 36 (demais peças) com sistema de tratamento e pintura.
TELHADO
A cobertura será de telhas de liga de alumínio e zinco, ondulada, espessura mínima 0,43mm, com altura mínima de onda 17mm, sobreposição lateral de uma onda e longitudinal de 200mm com mínimo de 3 apoios assentados com utilização de fitas anti-corrosiva.
RUFOS E CALHAS
As calhas para escoamento das aguas pluviais da cobertura será confeccionada em chapa de aço galvanizado n.24 com desenvolvimento de 33cm.
As descidas das calhas serão por meio de tubo de pvc rígido soldável para esgoto predial com diâmetro de 100mm, incluindo todas as conexões necessárias.
9 | PINTURA
Será realizado a aplicação de pintura com tinta texturizada acrílica, uma cor, 2 demãos, realizado nas paredes internas que não se encontram revestidas por cerâmica e nas paredes externas da construção.
Será realizado a aplicação de pintura em verniz sintético brilhante em madeira, três demaõs.
Será realizado a aplicação de pintura protetora grafite esmalte sobre superfície metálica, 2 demãos.
10 | ACESSÓRIOS
Será realizado a implantação de lavatório em louça branca com coluna, dimensão 44x35,5 cm, padrão popular, sendo fornecimento e instalação.
Será realizado a implantação de vaso sanitário sifonado convencional para PCD com caixa acoplada, sem furo frontal e em louça branca sem assento, incluso conjunto de ligação para bacia sanitária ajustável, inclusive fornecimento e instalação.
Será implantado espelho cristal com espessura de 4mm, com moldura de madeira nos banheiros.
11 | SERVIÇOS COMPLEMENTARES
Deverá ser aplicado lastro com material granular, aplicado em pisos com espessura de 10cm referente ao rasgo de contrapiso no banheiros para realização de nova tubulação de esgoto.
Deverá ser aplicado revestimento para piso com placas tipo esmaltada extra com dimensões de 35x35cm, inclusive argamassa.
Será realizado a colocação de grade de ferro em barra chata 3/16" para esquadrias de janela e báscula.
Será realizado a colocação de porta de ferro de abrir tipo barra chata, com requadro e guarnição em portas.
12 | REPARAÇÃO DE MURO
Será realizado a utilização de forma manuseáveis para a revitalização de muro de cercamento da construção.
Será realizado a aplicação de concreto magro para lastro, traço 1:4:5:4:5, preparo mecânico com betoneira 400L.
A alvenaria de vedação será executada de blocos de concreto furados 9x19x39 cm com espessura da parede 9 cm, assentado em argamassa com preparo em betoneira.
O chapisco será aplicado nas alvenarias construidas no processo de reforma com colher de pedreiro em argamassa traço 1:3 com preparo manual.
13 | LIMPEZA FINAL
Será realizado limpeza final da obra para entrega.
AMPLIAÇÃO
1 | MOVIMENTO DE TERRA PARA FUNDAÇÕES
Escavação manual de valas em realizado no local das fundações, exceto rocha até h=2,0 m
Regularização e compactação do fundo de valas e reaterro apiloado de vala com material da obra
2 | FUNDAÇÕES
Antes do lançamento do concreto para confecção dos elementos de fundação, as cavas deverão estar limpas, isentas de quaisquer materiais que sejam nocivos ao concreto tais como madeira, solo carreado por chuvas, etc. Em caso de existência de água nas valas da fundação, deverá haver total esgotamento, não sendo permitida sua concretagem antes dessa providência. O fundo da vala deverá ser recoberto com uma camada de concreto magro com 5 cm de espessura. Em hipótese alguma os elementos serão concretados usando o solo diretamente como fôrma lateral.
Para a execução de vigas de fundações (baldrame) deverão ser tomadas as seguintes precauções: na execução das formas estas deverão estar limpas para a concretagem, e colocadas no local escavado de forma que haja facilidade na sua remoção. Antes da concretagem, as formas deverão ser molhadas até a saturação. A concretagem deverá ser executada conforme os preceitos da norma pertinente. A cura deverá ser executada para se evitar a fissuração da peça estrutural.
3 | SUPERESTRUTURA
Os concretos a serem empregados terão a resistência à compressão (Fck) = 25 Mpa.
Será utilizado para as sapatas, pilaretes, pilares, lajes, vigas e vigas baldrame, conforme especificar o projeto.
O cimento deverá ser medido em peso, não se permitindo o emprego em fração de saca. Deverá se observar rigorosamente o fator água-cimento.
As formas deverão ser perfeitamente alinhadas e niveladas, empregando-se aditivos desformantes antes da colocação das armaduras, que permitirá fácil desmontagem. Empregar-se-á pregos de duas cabeças para fixação das formas.
Na execução das armaduras deverão ser verificadas as posições corretas das barras, o número de barras e suas bitolas, o cobrimento das barras (3cm), o dobramento a frio e as emendas com ganchos.
O amassamento do concreto deverá ser mecânico, a fim de homogeneizar a mistura de todos os elementos. As superfícies expostas dos concretos deverão ser mantidas úmidas durante os primeiros 7 dias após a concretagem, para a cura mesmo.
4 | IMPERMEABILIZAÇÃO
Impermeabilização com tinta betuminosa em fundações (vigas baldrames) derverão ser executadas suas totais extensões, com duas demãos de hidroasfalto, assim como também serão impermeabilizadas as faces internas das vigas que ficarão em contato com o aterro interno.
5 | ALVENARIA DE VEDAÇÃO
Serão executadas por tijolos cerâmicos de oito furos: 14x19x39cm, de primeira qualidade, bem cozidos, leves, sonoros, duros, com as faces planas. Deve-se começar a execução das paredes pelos cantos, assentando-se os blocos em amarração. Durante toda a execução, o nível e o prumo de cada fiada devem ser verificados. Os blocos devem ser assentados com argamassa de cimento, areia e vedalit e revestidas conforme especificações do projeto de arquitetura. O encontro da alvenaria com as vigas superiores (encunhamento) deve ser feito com tijolos cerâmicos maciços, levemente inclinados, somente uma semana após a execução da alvenaria. As vergas serão de concreto pré-moldado, com 0,10m x 0,10m (altura e espessura), e comprimento variável de acordo com as esquadrias em questão, embutidas na alvenaria.
6 | ESQUADRIAS
Deverá ser utilizada madeira de lei, sem nós ou fendas, não ardida, isenta de carunchos ou brocas. A madeira deve estar bem seca. As folhas de porta deverão ser executadas em madeira compensada de tinta e cinco milímetros, com enchimento sarrafeado, semi-ôca, revestidas com compensado de três milímetros em ambas as faces. Os marcos e alisares (largura 8 cm) deverão ser fixados por intermédio de parafusos, sendo no mínimo oito parafusos por marco.
As janelas serão confeccionadas com cantoneiras de ferro ¾’’ lisas, do tipo basculantes, contendo fundo antiferrugem.
As ferragens deverão ser de latão ou em liga de alumínio, cobre, magnésio e zinco, com partes de aço. O acabamento deverá ser cromado. As dobradiças devem suportar, com folga o peso das portas e o regime de trabalho que venham a ser submetidas. Os cilindros das fechaduras deverão ser do tipo monobloco. Para as portas externas, para obtenção de mais segurança, deverão ser utilizados cilindros reforçados. As portas internas poderão utilizar cilindros comuns.
Nas portas indicadas em projeto, onde se atende a NBR 9050, serão colocados puxadores especiais, nos dois lados (interno e externo) de cada porta.
Antes dos elementos de madeira receberem pintura esmalte, deverão ser lixados e receber no mínimo duas demãos de selante, intercaladas com lixamento e polimento, até possuírem as superfícies lisas e isentas de asperezas.
7 | REVESTIMENTO
Foram definidos para revestimentos/ acabamentos materiais padronizados, resistentes e de fácil aplicação. Antes da execução do revestimento, deve-se deixar transcorrer tempo suficiente para o assentamento da alvenaria (aproximadamente 7 dias) e constatar se as juntas estão completamente curadas. Em tempo de chuvas, o intervalo entre o térmico da alvenaria e o início do revestimento deve ser maior.
As superfícies internas e externas da ampliação que não levarem revestimentos especiais serão chapiscadas, emboçadas e rebocadas.
8 | SISTEMAS DE PISO
O concreto do contrapiso deverá ter espessura mínima a 5 cm e, conter impermeabilizante.
Os pisos nas dependências indicadas em planta baixa, nas dimensões 45x45 cm, esmaltadas, PI-IV, de 1ª C, assentes com juntas retas e rejuntadas com cimento e corantes
A camada impermeabilizadora dos contrapisos deverão ser lançada de forma contínua sobre lastro de brita nº 1 de espessura igual a 6 cm.
As cerâmicas serão assentadas com argamassa industrial indicada para áreas internas, obedecendo rigorosamente a orientação do fabricante quanto à espessura das juntas. A última demão de tinta deverá ser feita após instalações das portas e divisórias quando da finalização dos ambientes
8.2 | PAVIMENTAÇÃO EXTERNA
Passeio em concreto desempenado com junta plastica a cada 1,20m, e=10cm nos locais descritos em projeto
Rampa de acesso em concreto não estrutural para acessibilidade
9 | PINTURA
Será executado emassamento com massa a oleo, duas demãos para pintura a oleo e aluidicios sobre paredes e tetos se necessário.
10 | INSTALAÇÕES ELÉTRICAS
O quadro de distribuição serão instalados no local indicado em planta, abrigando disjuntores parciais individuais para a proteção dos diversos circuitos de iluminação e tomadas.
Disjuntor termomagnetico monopolar padrão Nema (americano) 35 A a 50 A, 240v, fornecido e instalado para proteção elétrica contra surtos e outros do circuito
Disjuntor monopolar Din. 16A para proteção elétrica contra surtos e outros do circuito de tomadas e circuito de iluminação
Ponto de iluminação residencial incluindo interruptor simples, caixa elétrica, eletroduto, cabo, rasgo, quebra e chumbamento.
Ponto de tomada residencial incluindo tomada 20A/250v, caixa elétrica, eletroduto, cabo , rasgo, quebra, e chumbamento para uso de computadores e uso geral
Luminária tipo calha, de sobrepor, com reator de partida rapida e lampada flourescente 1x20w, completa , fornecimento e instalação nas sala
11 | FORROS
Será instalado forro em reguas de PVC frisado para ambientes residenciais, inclusive a estrutura de fixação.
O telhado será de fibrocimento e será instalado sobre a area ampliada
12 | LIMPEZA DA OBRA
Limpeza de obra geral.
VARGEM ALTA/ES, 25 DE NOVEMBRO DE 2021
GERALDO BRUNORO ESTEVES
CREA-ES 033738/D

## BDI - 29,63%
DETALHAMENTO DO BDI
PROPONENTE: | Prefeitura de Vargem Alta
OBRA: | REFORMA E AMPLIAÇÃO EMEB "FRADE"
CONTRATO:
1. Regime de Contribuição Previdenciária
Com Desoneração
2. Tipo de Intervenção
Edificações
3. Incidências sobre o custo
| Administração Central - AC | 5 | %
| Riscos - R | 1 | %
| Seguros e Garantias Contratuais - S+G | 1 | %
| Despesas e Encargos Financeiros - DF | 0.6 | %
| Lucro - L | 4.59 | %
4 – Incidências sobre o preço de venda
| Despesas Tributárias - I | 13.15 | %
| Percentual da base de cálculo para o ISS: | 100 | %
| Alíquota do ISS (sobre a base de cálculo): | 5 | %
| COFINS | 3 | %
| PIS | 0.65 | %
| INSS | 4.5 | %
5 – Demonstrativo de cálculo do BDI
| BDI= (1+(AC+S+R+G))(1+DF)(1+L)) -1 = | 29.63%
( 1- I )
Declaro para os devidos fins que, conforme legislação tributária municipal, a base de cálculo
do ISS para Edificações é de 100 %, com a respectiva alíquota de 5 %
Declaro para os devidos fins que o regime de Contribuição Previdenciária adotado para
elaboração do orçamento foi Com Desoneração, e que esta é a alternativa mais adequada para
a Administração Pública.
Eng./Arq. | GERALDO BRUNORO ESTEVES
CREA/CAU: | CREA - ES 033738/D
Nome | ELIESER RABELLO
Cargo | Prefeito Municipal
Note on B3: Nome do Orgão ou Empresa Executante
Note on B9: Escolha
Note on B13: 3.3.10.7.6.1 “Construção de Edifícios” enquadram-se:  a construção e reforma de edifícios, unidades habitacionais, escolas, hospitais, hotéis, restaurantes, armazéns e depósitos, edifícios para uso agropecuário, estações para trens e metropolitanos, estádios esportivos e quadras cobertas, instalações para embarque e desembarque de passageiros (em aeroportos, rodoviárias, portos, entre outros), penitenciárias e presídios, a construção de edifícios industriais (fábricas, oficinas, galpões industriais, entre outros), conforme classificação 4120-4 do CNAE 2.0;  pórticos, mirantes e outros edifícios de finalidade turística. 3.3.10.7.6.2 “Construção de Rodovias e Ferrovias” enquadram-se:  a construção e recuperação de autoestradas, rodovias e outras vias não urbanas para passagem de veículos, vias férreas de superfície ou subterrâneas (inclusive para metropolitanos), pistas de aeroportos;  a pavimentação de autoestradas, rodovias e outras vias não urbanas, construção de pontes, viadutos e túneis, a instalação de barreiras acústicas, a construção de praças de pedágio, a sinalização com pintura em rodovias e aeroportos, a instalação de placas de sinalização de tráfego e semelhantes, conforme classificação 4211-1 do CNAE 2.0;  a construção, pavimentação e sinalização de vias urbanas, ruas e locais para estacionamento de veículos, a construção de praças, pista de atletismo, campos de futebol e calçadas para pedestres, elevados, passarelas e ciclovias, metrô e VLT. 3.3.10.7.6.3 “Construção de Redes de Abastecimento de Água, Coleta de Esgoto e Construções Correlatas” enquadram-se:  a construção de sistemas para o abastecimento de água tratada - reservatórios de distribuição, estações elevatórias de bombeamento, linhas principais de adução de longa e média distância e redes de distribuição de água, a construção de redes de coleta de esgoto, inclusive de interceptores, estações de tratamento de esgoto (ETE), estações de bombeamento de esgoto (EBE), a construção de galerias pluviais (obras de micro e macrodrenagem);  as obras de irrigação (canais), a manutenção de redes de abastecimento de água tratada, a manutenção de redes de coleta e de sistemas de tratamento de esgoto, conforme classificação 4222-7 do CNAE 2.0;  a construção de estações de tratamento de água (ETA). 3.3.10.7.6.4 “Construção e Manutenção de Estações e Redes de Distribuição de Energia Elétrica” enquadram-se:  a construção de usinas, estações e subestações hidrelétricas, eólicas, nucleares, termoelétricas, a construção de redes de transmissão e distribuição de energia elétrica, inclusive o serviço de eletrificação rural;  a construção de redes de eletrificação para ferrovias e metropolitano, conforme classificação 4221-9/02 do CNAE 2.0;  a manutenção de redes de distribuição de energia elétrica, quando executada por empresa não produtora ou distribuidora de energia elétrica, conforme classificação 4221-9/03 do CNAE 2.0;  obras de iluminação pública e a construção de barragens e represas para geração de energia elétrica. 3.3.10.7.6.5 Para o tipo de obra “Portuárias, Marítimas e Fluviais” enquadram-se:  obras marítimas e fluviais, tais como, construção de instalações portuárias, construção de portos e marinas, construção de eclusas e canais de navegação (vias navegáveis), enrrocamentos, obras de dragagem, aterro hidráulico, barragens, represas e diques, exceto para energia elétrica, a construção de emissários submarinos, a instalação de cabos submarinos, conforme classificação 4291-0 do CNAE 2.0;  a construção de píeres e outras obras com influência direta de cursos d’água.
Note on C17: ADMINISTRAÇÃO CENTRAL Diretoria e secretarias Suprimentos e Compras Financeiro, incluindo Tesouraria e Contabilidade Jurídico Recursos Humanos Planejamento e Orçamentos Comercial Apoio e Deposito Despesas de instalação do Escritório Central Seguros do Escritório Central e Deposito Taxas para funcionamento Material de consumo (limpeza, higiene, escritório). Consumo de energia, água, telefone etc. Estes custos incidem na obra, pois a operação de uma empresa que tem em sua sede, uma estrutura montada para atender TODAS as obras em andamento é um custo que deverá ser reembolsado pela obra. A valoração destes custos deveria ser enfocada em função do faturamento anual da empresa, porém nem sempre estes dados estão disponíveis no momento de estabelecer-se o DI. Desta forma, usualmente rateia-se os custos acima do escritório central para a obra. Varia de empresa para empresa. Quando não é levantado são sugeridos valores entre 2% e 8% sobre o custo direto de produção (CD).
Note on C18: Compreende os imprevistos que são ocasionados na obra, feriados extraordinários, substituição de materiais por outros de melhor qualidade, etc. TIPOS DE IMPREVISTOS FORÇA MAIOR: NATURAIS:ENCHENTES, RAIOS, VENDAVAIS ECONÔMICOS:CRIAÇAO DE NOVOS IMPOSTOS, JORNADAS DE TRABALHO DIFERENTES SÓCIO-POLÍTICOS: GREVES, GUERRAS, SAQUES DE PREVISIBILIDADE RELATIVA: NATURAIS:CHEIAS, CHUVAS ECONÔMICOS:ATRASO DE PAGAMENTO, AUMENTO DA INFLAÇÃO, ATRASOS DE TERCEIROS HUMANOS: VARIAÇÕES DE PRODUTIVIDADE, INTERRUPÇÕES DE TRABALHO, ACORDOS JUDICIAIS DE QUESTÕES TRABALHISTAS ALEATÓRIOS: DE DIFÍCIL PREVISÃO, TAIS COMO ACIDENTES, SUBSTITUIÇÕES DE MATERIAIS, FURTOS, PERDA DE MATERIAL POR VANDALISMO, ETC.
Note on C20: Remuneração de recursos investidos pelo contratado na execução da obra em benefício de contratante. Se o contratante não dá um adiantamento para o início da obra, o contratado deverá investir um capital sobre o qual terá uma despesa financeira correspondente ao prazo entre o desembolso e o recebimento (consideramos 30 dias). É sugerido adotar o valor dos rendimentos do CDB.
Note on C22: O lucro de uma determinada obra é o resultado financeiro positivo resultante da diferença entre todas as receitas e das despesas da obra. Este valor, após o recolhimento do Imposto de renda é o lucro da Empresa, ou sua remuneração.
Note on C26: Referem-se aos tributos ou impostos cobrados sobre a receita total da obra e compreendem os impostos citados nas colunas abaixo. Segundo recomendação do TCU (Tribunal de Contas da União) o IRPJ (Imposto de Renda Pessoa Jurídica) e CSLL (Contribuição Social Sobre o Lucro Líquido) não devem ser incluídos nos orçamentos de obras, já que estão relacionados com o desempenho financeiro da empresa e não com a execução do serviço de construção civil que está sendo orçado.
Note on C31: COFINS (Contribuição para Financiamento da Seguridade Socia Financia a seguridade social pelo sistema S (SESC, SESI, SENAC, SENAI, SEST, SENAT, SENAR E SEBRAE).
Note on C32: PIS (Programa de Integração Social) - 0,65% : Financia o pagamento do seguro desemprego e do abono dos trabalhadores que ganham até dois salários mínimos, bem como o financiamento de programas de desenvolvimento econômico.

## CRONOGRAMA
PREFEITURA MUNICIPAL DE VARGEM ALTA ESTADO DO ESPÍRITO SANTO
OBRA: | REFORMA E AMPLIAÇÃO EMEB "FRADE"
LOCAL: | FRADE- VARGEM ALTA- ES
CRONOGRAMA FÍSICO-FINANCEIRO
ITEM | ESPECIFICAÇÃO | VALOR DAS OBRAS E % FÍSICA | ANDAMENTO EM MESES
|  |  | 1º MÊS | 2º MÊS | 3º MÊS | 4º MÊS
REFORMA
1 | INSTALAÇÃO DO CANTEIRO DE OBRAS | 2970.3937 | 2970.3937
1.14%
100%
2 | RETIRADA E DEMOLIÇÃO | 5264.6558 | 5264.6558
2.02%
100%
3 | ALVENARIA | 5489.5129 | 5489.5129
2.106%
100%
4 | REVESTIMENTO | 37706.3678 | 37706.3678
14.47%
100%
5 | ESQUADRIAS | 15153.8992 | 15153.8992
5.815%
100%
6 | INSTALAÇÃO ELÉTRICA | 4938.6178 |  | 4938.6178
1.895%
100%
7 | SPDA | 7760.8003 |  | 7760.8003
2.978%
100%
8 | INSTALAÇÕES HIDRO-SANITÁRIAS | 6107.133 |  | 6107.133
2.343%
100%
9 | COBERTURA | 83096.5213 |  | 41548.2607 | 41548.2607
31.89%
|  |  |  | 50% | 50%
10 | PINTURA | 10661.4348 |  | 10661.4348
4.091%
100%
11 | ACESSÓRIOS | 2130.3197 |  | 2130.3197
0.8175%
100%
12 | SERVIÇOS COMPLEMENTARES | 18892.1554 |  | 18892.1554
7.249%
100%
13 | REPARAÇÃO DE MURO | 706.8192 |  | 706.8192
0.2712%
100%
14 | LIMPEZA DA OBRA | 1331.4287 |  |  |  | 1331.4287
0.5109%
100%
AMPLIAÇÃO
1 | MOVIMENTO DE TERRA PARA FUNDAÇÕES | 1308.9875 |  | 1308.9875
0.5023%
100%
2 | FUNDAÇÕES | 16037.0178 |  | 16037.0178
6.154%
100%
3 | SUPERESTRUTURA | 9520.2294 |  |  | 9520.2294
3.653%
100%
4 | IMPERMEABILIZAÇÃO | 790.8063 |  |  | 790.8063
0.3035%
100%
5 | ALVENARIA DE VEDAÇÃO | 2737.7861 |  |  | 2737.7861
1.051%
100%
6 | ESQUADRIAS | 7884.066 |  |  | 7884.066
3.025%
100%
7 | REVESTIMENTO | 3552.8201 |  |  | 3552.8201
1.363%
100%
8 | SISTEMAS DE PISO | 7910.2285 |  |  | 7910.2285
3.035%
100%
9 | PINTURA | 3349.5848 |  |  |  | 3349.5848
1.285%
100%
10 | INSTALAÇÕES ELÉTRICAS | 2383.0013 |  |  |  | 2383.0013
0.9144%
100%
11 | FORROS | 2728.1437 |  |  |  | 2728.1437
1.047%
100%
12 | LIMPEZA DA OBRA | 188.7828 |  |  |  | 188.7828
0.07244%
100%
| TOTAL SIMPLES | 260601.5138 | 66584.8293 | 110091.5463 | 73944.197 | 9980.9412
| TOTAL ACUMULADO |  | 66584.8293 | 176676.3756 | 250620.5726 | 260601.5138
| PERCENTUAL SIMPLES | 100% | 25.55% | 42.25% | 28.37% | 3.83%
| PERCENTUAL ACUMULADO |  | 25.55% | 67.8% | 96.17% | 100%
VARGEM ALTA/ES, 25 DE NOVEMBRO DE 2021
| GERALDO BRUNORO ESTEVES |  | ELIESER RABELLO
| CREA-ES 033738/D |  | PREFEITO MUNICIPAL