## PLANILHA OK
PREFEITURA MUNICIPAL DE VARGEM ALTA ESTADO DO ESPÍRITO SANTO
PLANILHA ORÇAMENTÁRIA | [8 empty] | DATA BASE: IOPES: JUN/2021 SINAPI: JUN/2021 BDI = 29,63% |  |  |  | 29.23
OBRA: REFORMA DA QUADRA DE CASTELINHO | [12 empty] | 32.23
LOCAL: CASTELINHO - VARGEM ALTA-ES. | [12 empty] | 21.76
29.37
ITEM | COD IOPES | ESPECIFICAÇÃO |  |  |  |  | UNID. | QUANT. | PREÇOS EM REAL |  |  |  | 618.36
[9 empty] | P. UNIT | P.TOTAL
1.0 |  | INSTAÇÃO DO CANTEIRO DE OBRAS | [12 empty] | 8.6
1.1 | 020305 IOPES | Placa de obra nas dimensões de 2.0 x 4.0 m, padrão IOPES |  |  |  |  | M2 | 8 | 371.3 | 2970.4 | 286.43 | 29.63% |  | 245.79 | 26.96
1.2 | 020703 IOPES | Barracão para depósito de cimento área de 10.90m2, de chapa de compensado 12mm e pontaletes 8x8cm, piso cimentado e cobertura de telhas de fibrocimento de 6mm, inclusive ponto de luz, conf. projeto (1 utilização) |  |  |  |  | M2 | 12 | 551.56 | 6618.72 | 425.49 | 29.63% |  | 245.79 | 26.96
|  | SUBTOTAL ITEM 1.0 | [7 empty] | 9589.12 |  | 29.63%
29.63%
2 |  | DEMOLIÇÕES E RETIRADAS | [9 empty] | 29.63%
2.1 | 010209 IOPES | Demolição de alvenaria |  |  |  |  | M3 | 5.91 | 62.08 | 366.8928 | 47.89 | 29.63% |  | 7.22
2.2 | 010206 IOPES | Demolição de revestimento com azulejos |  |  |  |  | M2 | 71.81 | 51.74 | 3715.4494 | 39.91 | 29.63%
2.3 | 10238 IOPES | Apicoamento de superfície com revestimento em argamassa |  |  |  |  | M2 | 16.08 | 10.34 | 166.2672 | 7.98 | 29.63% |  | 7.22
2.4 | 10214 IOPES | Retirada de portas e janelas de madeira, inclusive batentes |  |  |  |  | M2 | 12.18 | 16.55 | 201.579 | 12.77 | 29.63%
2.5 | 010271 IOPES | Retirada de caixas/quadros elétricos |  |  |  |  | UND | 1 | 15.4 | 15.4 | 11.88 | 29.63%
2.6 | 10223 IOPES | Retirada de aparelhos sanitários |  |  |  |  | UNID | 10 | 21.51 | 215.1 | 16.59 | 29.63%
2.7 | 010280 IOPES | Remoção de cobertura em telha metálica, exclusive estrutura |  |  |  |  | M2 | 866.74 | 9.04 | 7835.3296 | 6.97 | 29.63%
|  | SUBTOTAL ITEM 2.0 | [7 empty] | 12516.018 |  | 29.63%
29.63%
29.63%
3 |  | PAREDES E PAINÉIS | [9 empty] | 29.63%
3.1 | 050606 IOPES | Alvenaria de blocos cerâmicos 10 furos 10x20x20cm, assentados c/argamassa de cimento, cal hidratada CH1 e areia traço 1:0,5:8, esp. das juntas 12mm e esp. das paredes s/revestimento, 10cm (bloco comprado na fábrica, posto obra) |  |  |  |  | M2 | 88.81 | 74.21 | 6590.5901 | 57.25 | 29.63% |  | 44
|  | SUBTOTAL ITEM 3.0 | [7 empty] | 6590.5901 | 371.65 | 29.63%
[11 empty] | 117.05 | 29.63%
[11 empty] | 353.75 | 29.63%
4.0 |  | REVESTIMENTO | [9 empty] | 29.63%
4.1 | 120101 IOPES | Chapisco de argamassa de cimento e areia média ou grossa lavada, no traço 1:3, espessura 5 mm |  |  |  |  | M2 | 136.95 | 7.22 | 988.779 | 5.57 | 29.63%
4.2 | 120301 IOPES | Emboço de argamassa de cimento, cal hidratada CH1 e areia média ou grossa lavada no traço 1:0.5:6, espessura 20 mm |  |  |  |  | M2 | 136.95 | 35.48 | 4858.986 | 27.37 | 29.63%
4.3 | 120303 IOPES | Reboco tipo paulista de argamassa de cimento, cal hidratada CH1 e areia média ou grossa lavada no traço 1:0.5:6, espessura 25 mm |  |  |  |  | M2 | 82.76 | 60.98 | 5046.7048 | 47.04 | 29.63%
4.4 | 120201 IOPES | Azulejo branco 15 x 15 cm, juntas a prumo, assentado com argamassa de cimento colante, inclusive rejuntamento com cimento branco, marcas de referência Eliane, Cecrisa ou Portobello |  |  |  |  | M2 | 136.95 | 102.62 | 14053.809 | 79.16 | 29.63% |  | 9.65
4.5 | 130315 IOPES | Rodapé de mármore ou granito, assentado com argamassa de cimento, cal hidratada CH1 e areia no traço 1:0,5:8, incl. rejuntamento com cimento branco, h=7cm |  |  |  |  | M | 91.3 | 49.25 | 4496.525 | 37.99 | 29.63%
47.42
|  | SUBTOTAL ITEM 4.0 | [7 empty] | 29444.8038 |  |  |  | 55.5
5.0 |  | PONTOS ELETRICOS
5.1 | 151801 IOPES | Ponto padrão de luz no teto - considerando eletroduto PVC rígido de 3/4" inclusive conexões (4.5m), fio isolado PVC de 2.5mm2 (16.2m) e caixa estampada 4x4" (1 und) |  |  |  |  | UND | 15 | 256.11 | 3841.65 | 197.57 | 29.63%
5.2 | 151811 IOPES | Ponto padrão de interruptor de 1 tecla simples e 1 tomada dois pólos mais terra 10A/250V - considerando eletroduto PVC rígido de 3/4" inclusive conexões (4.5m), fio isolado PVC de 2.5mm2 (19.4m) e caixa estampada 4x2" (1 und) |  |  |  |  | UND | 1 | 273.23 | 273.23 | 210.78 | 29.63%
5.3 | 151809 IOPES | Ponto padrão de interruptor de 2 teclas simples - considerando eletroduto PVC rígido de 3/4" inclusive conexões (3.3m), fio isolado PVC de 2.5mm2 (17.2m) e caixa estampada 4x2" (1 und) |  |  |  |  | UND | 5 | 230.47 | 1152.35 | 177.79 | 29.63% |  | 142.15
5.4 | 151803 IOPES | Ponto padrão de tomada 2 pólos mais terra - considerando eletroduto PVC rígido de 3/4" inclusive conexões |  |  |  |  | UND | 17 | 258.7 | 4397.9 | 199.57 | 29.63% |  | 127.68 |  | 945.37
5.8 | 150307 IOPES | Quadro de distribuição de energia, de embutir, com 18 divisões modulares, com barramento |  |  |  |  | UND | 1 | 715.77 | 715.77 | 552.16 | 29.63%
5.9 | 151301 IOPES | Mini-Disjuntor monopolar 16 A, curva C - 5KA 220/127VCA (NBR IEC 60947-2), Ref. Siemens, GE, Schneider ou equivalente |  |  |  |  | UND | 3 | 24.63 | 73.89 | 19 | 29.63%
5.10 | 151338 IOPES | Mini-Disjuntor monopolar 10 A, curva C - 5KA 220/127VCA (NBR IEC 60947-2), Ref. Siemens, GE, Schneider ou equivalente |  |  |  |  | UND | 3 | 24.63 | 73.89 | 19 | 29.63%
5.11 | 151323 IOPES | Mini-Disjuntor bipolar 40 A, curva C - 5KA 220/127VCA (NBR IEC 60947-2), Ref. Siemens, GE, Schneider ou equivalente |  |  |  |  | UND | 3 | 84.45 | 253.35 | 65.15 | 29.63%
|  | SUBTOTAL ITEM 5.0 | [7 empty] | 10782.03 |  | 29.63%
6.0 |  | APARELHOS HIDRO-SANITÁRIOS | [9 empty] | 29.63% |  | 104.19
6.1 | 170115 IOPES | Cuba louça de embutir redonda, 30cm, L-41, completa, marcas de referência Deca, Celite ou Ideal Standard, incl. válvula e sifão, exclusive torneira |  |  |  |  | UND | 6 | 435.69 | 2614.14 | 336.1 | 29.63%
6.2 | 170120 IOPES | Lavatório com coluna padrão popular, marcas de referência Deca, Celite ou Ideal Standard, inclusive acessórios em PVC, exceto aparelho misturador |  |  |  |  | UND | 1 | 417.1 | 417.1 | 321.76 | 29.63%
6.3 | 170304 IOPES | Torneira pressão cromada diâm. 1/2" para lavatório, marcas de referência Fabrimar, Deca ou Docol |  |  |  |  | UND | 7 | 210.3 | 1472.1 | 162.23 | 29.63%
6.4 | 170116 IOPES | Vaso sanitário padrão popular completo com acessórios para ligação, marcas de referência Deca, Celite ou Ideal Standard, inclusive assento plástico |  |  |  |  | UND | 9 | 548 | 4932 | 422.74 | 29.63%
6.5 | 170126 IOPES | Bacia sifonada de louça branca sem abertura frontal para portadores de necessidades especiais, Vogue Plus Conforto - Linha Conforto, mod P510, incl. assento poliester, ref.AP51,marca de ref. Deca ou equivalente, sem abertura frontal |  |  |  |  | UND | 2 | 2602.36 | 5204.72 | 2007.53 | 29.63%
6.6 | 170511 IOPES | Mictório coletivo de aço inox, liga AISI-304 n.18, marcas de referência Fisher, Metalpress ou Mekal, dimensões 1.80x0.30m, com tubo espargidor |  |  |  |  | UND | 1 | 2274.83 | 2274.83 | 1754.86 | 29.63%
6.7 | 170205 IOPES | Bancada de mármore esp. 3cm |  |  |  |  | M² | 3.025 | 503.35 | 1522.6337 | 388.3 | 29.63%
6.8 | 170354 IOPES | Chuveiro completo, linha anti-vandalismo, marcas de referência Fabrimar, Deca ou Docol |  |  |  |  | UND | 1 | 969.11 | 969.11 | 747.6 | 29.63%
|  | SUBTOTAL ITEM 6.0 | [7 empty] | 19406.6338 |  | 29.63%
29.63%
7.0 |  | PINTURA | [9 empty] | 29.63%
7.1 | 190115 IOPES | Pintura com tinta látex PVA, marcas de referência Suvinil, Coral ou Metalatex, inclusive selador, em paredes e forros, a duas demãos (área interna) |  |  |  |  | M2 | 636.5176 | 21.82 | 13888.814 | 16.83 | 29.63%
7.2 | 190117 IOPES | Pintura com tinta acrílica, marcas de referência Suvinil, Coral e Metalatex, inclusive selador acrílico, em paredes e forros, a duas demãos (área externa) |  |  |  |  | M2 | 686.6545 | 21.89 | 15030.867 | 16.89 | 29.63% |  | 11.7
7.3 | 190605 IOPES | Aplicação de tinta epóxi de alta espessura semibrilhante sobre piso de concreto a três demãos, inclusive selador epóxi a uma demão - Ref. Intergard 2005 e 2001 - Internacional ou equivalente |  |  |  |  | M2 | 651.236 | 60.01 | 39080.6724 | 46.29 | 29.63% |  | 14.86
7.4 | 190601 IOPES | Pintura à base de epoxi, marcas de referência Suvinil, Coral ou Metalatex, em faixas com largura de 5 cm, para demarcação de quadra de esportes |  |  |  |  | M2 | 292.59 | 37.71 | 11033.5689 | 29.09 | 29.63% |  | 15.54
|  | SUBTOTAL ITEM 7.0 | [7 empty] | 79033.9223
8.0 |  | APARELHOS ELÉTRICOS
8.1 | 180101 IOPES | Luminária p/ duas lâmpadas fluorescentes 20W, completa, c/ reator duplo-127V partida rápida e alto fator de potência, soquete antivibratório e lâmpada fluorescente 20W-127V |  |  |  |  | UND | 15 | 213.35 | 3200.25 | 164.58 | 29.63%
8.2 | 180207 IOPES | Interruptor de uma tecla simples 10A/250V e uma tomada 3 polos 10A/250V, padrão brasileiro, NBR 14136, linha branca, com placa 4x2" |  |  |  |  | UND | 1 | 76.33 | 76.33 | 58.88 | 29.63%
8.3 | 180205 IOPES | Interruptor de duas teclas simples 10A/250V, com placa 4x2" |  |  |  |  | UND | 5 | 74.65 | 373.25 | 57.59 | 29.63%
8.4 | 180201 IOPES | Tomada padrão brasileiro linha branca, NBR 14136 2 polos + terra 10A/250V, com placa 4x2" |  |  |  |  | UND | 17 | 45.1 | 766.7 | 34.79 | 29.63%
8.5 | 200722 IOPES | Projetor marca de referência tecnowatt PL 400MA com lâmpada Vapor de Mercúrio 400W |  |  |  |  | UND | 6 | 670.71 | 4024.26 | 517.4 | 29.63%
|  | SUBTOTAL ITEM 8.0 | [7 empty] | 8440.79
9.0 |  | LAJES PRÉ-MOLDADAS
9.1 | 040601 IOPES | Laje pré-fabricada treliçada para forro simples revestido, vão até 3.5m, capeamento 2cm, esp. 10cm, Fck = 150Kg/cm2 |  |  |  |  | M2 | 25.4775 | 127.92 | 3259.0818 | 98.68 | 29.63%
|  | SUBTOTAL ITEM 9.0 | [7 empty] | 3259.0818 | 13.83 | 29.63%
10.0 |  | ACABAMENTOS
10.1 | 130223 IOPES | Assentamento de piso cerâmico, com utilização de cimento colante, excl. rejuntamento e cerâmica |  |  |  |  | M2 | 72.96 | 15.53 | 1133.0688 | 11.98 | 29.63%
11.2 | 130219 IOPES | Piso cerâmico 45x45cm, PEI 5, Cargo Plus Gray, marcas de referência Eliane, Cecrisa ou Portobello, assentado com argamassa de cimento colante, inclusive rejuntamento |  |  |  |  | M2 | 72.96 | 93.99 | 6857.5104 | 72.51 | 29.63%
|  | SUBTOTAL ITEM 10.0 | [7 empty] | 7990.5792 |  | 29.63%
11.0 |  | CAMPO DE BOCHA | [9 empty] | 29.63%
11.1 | CPU | TABUA DE MADEIRA DE LEI 2.5 X 30.0 CM (TAIPA DE 1A) |  |  |  |  | M2 | 45 | 18.78 | 845.1 | 14.49 | 29.63%
11.2 | CPU | PECA EM MADEIRA DE LEI 7X5CM (BRUTA) |  |  |  |  | M | 180 | 21.53 | 3875.4 | 16.61 | 29.63%
11.3 | 96995 SINAPI | REATERRO MANUAL APILOADO COM SOQUETE. AF_10/2017 |  |  |  |  | M3 | 12.17 | 48.62 | 591.7054 | 37.51 | 29.63%
11.4 | 190303 IOPES | Pintura com verniz brilhante, linha Premium, marcas de referência Suvinil, Coral ou Metalatex, em madeira, a três demãos |  |  |  |  | M2 | 88.2 | 39.67 | 3498.894 | 30.6 | 29.63%
11.5 | 87472 SINAPI | ALVENARIA DE VEDAÇÃO DE BLOCOS CERÂMICOS FURADOS NA VERTICAL DE 9X19X3 9CM (ESPESSURA 9CM) DE PAREDES COM ÁREA LÍQUIDA MENOR QUE 6M² SEM VÃOSE ARGAMASSA DE ASSENTAMENTO COM PREPARO MANUAL. AF_06/2014 |  |  |  |  | M2 | 12.44 | 56.62 | 704.3528 | 43.68 | 29.63%
11.6 | 87905 SINAPI | CHAPISCO APLICADO EM ALVENARIA (COM PRESENÇA DE VÃOS) E ESTRUTURAS DE CONCRETO DE FACHADA, COM COLHER DE PEDREIRO. ARGAMASSA TRAÇO 1:3 COM PREPARO EM BETONEIRA 400L. AF_06/2014 |  |  |  |  | M2 | 24.88 | 8.88 | 220.9344 | 6.85 | 29.63%
11.7 | 87775 SINAPI | EMBOÇO OU MASSA ÚNICA EM ARGAMASSA TRAÇO 1:2:8, PREPARO MECÂNICO COM BETONEIRA 400 L, APLICADA MANUALMENTE EM PANOS DE FACHADA COM PRESENÇA DE VÃOS, ESPESSURA DE 25 MM. AF_06/2014 |  |  |  |  | M2 | 24.88 | 60.28 | 1499.7664 | 46.5 | 29.63%
|  | SUBTOTAL ITEM 11.0 | [7 empty] | 11236.153
12 |  | ESQUADRIAS
12.1 | 061701 IOPES | Porta em veneziana, em madeira de lei, esp. 30mm, incl. dobradiças, excl. alizar, marco e fechadura, nas dimensões: 0.60 x 2.10 m |  |  |  |  | UND | 9 | 1014.02 | 9126.18 | 782.24 | 29.63%
12.2 | 061703 IOPES | Porta em veneziana, em madeira de lei, esp. 30mm, incl. dobradiças, excl. alizar, marco e fechadura, nas dimensões: 0.80 x 2.10 m |  |  |  |  | UND | 2 | 1102.57 | 2205.14 | 850.55 | 29.63%
12.3 | 061303 IOPES | Porta em madeira de lei tipo angelim pedra ou equiv.c/enchimento em madeira 1a.qualidade esp. 30mm p/ pintura, inclusive alizares, dobradiças e fechadura externa em latão cromado LaFonte ou equiv., exclusive marco, nas dim.: 0.80 x 2.10 m |  |  |  |  | UND | 3 | 1107.39 | 3322.17 | 854.27 | 29.63%
|  | SUBTOTAL ITEM 12.0 | [7 empty] | 14653.49 |  | 29.63%
[11 empty] | 809.3 | 29.63%
13 |  | ACESSÓRIOS | [8 empty] | 62.2 | 29.63%
13.1 | 080201 IOPES | Espelho para banheiros espessura 4 mm, incluindo chapa compensada 10 mm, moldura de alumínio em perfil L 3/4", fixado com parafusos cromados |  |  |  |  | M2 | 4.95 | 760.81 | 3766.0095 | 586.91 | 29.63%
13.2 | 61102 IOPES | Fechadura com maçaneta tipo alavanca e chave tipo yale, ref. IMAB, STAN, ALIANÇA ou equivalente |  |  |  |  | UND | 11 | 117.03 | 1287.33 | 90.28 | 29.63%
13.3 | 170540 IOPES | Reservatório de polietileno de 1000l, inclusive peça de madeira 6x16cm para apoio, exclusive flanges e torneira de bóia |  |  |  |  | UND | 2 | 1239.52 | 2479.04 | 956.2 | 29.63%
13.4 | 200707 IOPES | Trave para futebol de salão de tubo de ferro galvanizado 3", com recuo, removível, dimensões oficiais 3x2m |  |  |  |  | UND | 2 | 2039.7 | 4079.4 | 1573.48 | 29.63% |  | 83.88
13.5 | 200708 IOPES | Conjunto de poste de voleibol de tubo de ferro galvanizado 3"e parte móvel de 21/2", inclusive carretilha, furo com tubo de ferro galvanizado de 31/2"e tampão de furo |  |  |  |  | UND | 1 | 1645.6 | 1645.6 | 1269.46 | 29.63%
13.6 | 210301 IOPES | Guarda corpo de tubo de ferro galvanizado, diâm. 3" e 2", h=0.8 m inclusive pintura a óleo ou esmalte |  |  |  |  | M | 46.89 | 596.35 | 27962.8515 | 460.04 | 29.63%
|  | SUBTOTAL ITEM 13.0 | [7 empty] | 41220.231
14 |  | COBERTURA / ESTRUTURA METÁLICA
14.1 | 090206 IOPES | Cobertura nova de telhas de alumínio trapezoidal, H = 8 cm, esp. 0.5mm, inclusive acessórios de fixação |  |  |  |  | M2 | 866.74 | 104 | 90140.96 | 80.23 | 29.63%
14.2 | 040806 IOPES | Limpeza de aço com lixamento e escovamento com escova de aço, até a completa remoção de partículas soltas, materiais indesejáveis e corrosão |  |  |  |  | M2 | 822.5 | 27.33 | 22478.925 | 21.08 | 29.63%
14.3 | 190417 IOPES | Pintura com tinta esmalte sintético, marcas de referência Suvinil, Coral ou Metalatex, a duas demãos, inclusive fundo anticorrosivo a uma demão, em metal |  |  |  |  | M2 | 822.5 | 24.81 | 20406.225 | 19.14 | 29.63%
|  | SUBTOTAL ITEM 14.0 | [7 empty] | 133026.11
15 |  | SERVIÇOS COMLEMENTARES
15.1 | 200702 IOPES | Piso quadra poliesp. fck=25MPa, esp.=10 cm, armado c/ tela Q138, concret camada única bombeável c/ brita n. 1, acab. sup. c/ rotoalisador, juntas c/ corte serra diamant. preench. c/ mastique, base 5cm solo brita 30% e resina endur |  |  |  |  | M2 | 64.8 | 154.38 | 10003.824 | 119.09 | 29.63%
|  | SUBTOTAL ITEM 15.0 | [7 empty] | 10003.824 |  |  |  | 38.62
16 |  | INSTALAÇÕES DE SPDA
16.1 | 160326 IOPES | Barra chata em alumínio 7/8"x1/8" (70mm²), com furos diâmetro 7 mm ref. TEL-771, marca de referência Termotécnica ou equivalente | und | 8 | 31.57 | 252.56 | M | 8 | 47.74 | 381.92 | 36.83 | 29.63%
16.2 | 160303 IOPES | Aterramento com haste terra 5/8" x 2.40, cabo de cobre nu 6mm2, inclusive caixa de concreto 30 x 30 cm | und | 6 | 314.07 | 1884.42 | UND | 4 | 483.36 | 1933.44 | 372.88 | 29.63%
16.3 | 151406 IOPES | Fio ou cabo de cobre termoplástico, com isolamento para 750V, seção de 16.0 mm2 | m | 98 | 14.43 | 1414.14 | M | 153.79 | 33.47 | 5147.3513 | 25.82 | 29.63%
16.4 | 160305 IOPES | Condutor de cobre nú, seção de 35mm2, inclusive suportes isoladores e acessórios de fixação, conforme projeto | m | 155 | 67.18 | 10412.9 | M | 101.72 | 119.77 | 12183.0044 | 92.39 | 29.63%
16.5 | 160324 IOPES | Caixa de equalização de potenciais para uso interno e externo com cinco (5) terminais para aterramento (BEP), em polipropileno, ref. TEL-902, marca de referência Termotécnica ou equivalente | und | 1 | 195.03 | 195.03 | UND | 1 | 337.36 | 337.36 | 260.25 | 29.63%
16.6 | 160321 IOPES | Tampa reforçada em ferro fundido com escotilha TEL 536, inclusive assentamento, marca de referência Termotécnica ou equivalente | und | 6 | 128.28 | 769.68 | UND | 4 | 152.04 | 608.16 | 117.29 | 29.63%
16.7 | 150801 IOPES | Eletroduto aparente de PVC rígido roscável diâmetro 3/4", inclusive abraçadeira de fixação | m | 15 | 13.9 | 208.5 | M | 12.44 | 18.1 | 225.164 | 13.96 | 29.63%
|  | SUBTOTAL ITEM 16.0 | [7 empty] | 20816.3997
17 |  | COMBATE A INCÊNDIO
16.1 | 160604 IOPES | Extintor de incêndio de água pressurizada capacidade 2A (10L), inclusive suporte para fixação e EXCLUSIVE placa sinalizadora em PVC Fotoluminescente | unid. |  |  |  | UND | 1 | 214.99 | 214.99 | 165.85 | 29.63%
16.2 | 160606 IOPES | Extintor de incêndio de gás carbônico CO2 5 B:C (6 Kg), inclusive suporte para fixação, EXCLUSIVE placa sinalizadora em PVC fotoluminescente |  |  |  |  | UND | 2 | 624.89 | 1249.78 | 482.06 | 29.63%
16.3 | 160605 IOPES | Extintor de incêndio portátil de pó químico ABC com capacidade 2A-20B:C (6 kg), inclusive suporte para fixação, EXCLUSIVE placa sinalizadora em PVC fotoluminescente | unid. |  |  |  | UND | 6 | 275.57 | 1653.42 | 212.58 | 29.63%
16.4 | 160612 IOPES | Placa de sinalização de segurança CODIGO 14 - 315/158(NBR 13.434); CÓDIGO S3(NT 14/2010-ES) ("SAIDA DE EMERGÊNCIA" - seta vertical) | unid. |  |  |  | UND | 25 | 32.54 | 813.5 | 25.1 | 29.63%
16.5 | 160613 IOPES | Ponto para iluminação de emergência completo, inclusive bloco autônomo de iluminação 2x9W com tomada universal | unid. |  |  |  | UND | 11 | 281.65 | 3098.15 | 217.27 | 29.63%
|  | SUBTOTAL ITEM 17.0 | [7 empty] | 7029.84
|  | TOTAL GERAL | [7 empty] | 425039.6166 |  | 29.63%
VARGEM ALTA. 03 DE NOVEMBRO
|  | GERALDO BRUNORO ESTEVES |  |  |  |  | ELIESER RABELLO
|  | ENG. CIVIL CREA-ES Nº 033738/D |  |  |  |  | PREFEITO MUNICIPAL

## Mem. Cálculo
PREFEITURA MUNICIPAL DE VARGEM ALTA ESTADO DO ESPÍRITO SANTO
MEMÓRIA DE CÁLCULO
OBRA: REFORMA DA QUADRA CASTELINHO
LOCAL: CASTELINHO - VARGEM ALTA-ES.
ITEM | COD IOPES | ESPECIFICAÇÃO | UNID. | QUANT. | MEMÓRIA DE CÁLCULO
1.0 |  | INSTAÇÃO DO CANTEIRO DE OBRAS
1.1 | 020305 IOPES | Placa de obra nas dimensões de 2.0 x 4.0 m, padrão IOPES | M2 | 8 | 2,00X4,00 = 8 m²
1.2 | 020703 IOPES | Barracão para depósito de cimento área de 10.90m2, de chapa de compensado 12mm e pontaletes 8x8cm, piso cimentado e cobertura de telhas de fibrocimento de 6mm, inclusive ponto de luz, conf. projeto (1 utilização) | M2 | 12 | Barracão 4,0 x3,0 = 12,00m²
2 |  | DEMOLIÇÕES E RETIRADAS
2.1 | 010209 IOPES | Demolição de alvenaria | M3 | 5.91 | wc masc: 3,80 +1,35 + 2,70 + 2,70 + 0,95 + 0,85 = 12,35 x 2,30 = 28,40 - (0,60 x 2,10 x 3 + 0,80 x 2,10) = 22,94 wc fem: 3,80 + 3,80 + 2,50 = 10,10 x 2,30 = 23,23 - (0,60 x 2,10 x 4 + 0,80 x 2,10 ) = 16,51 TOTAL = 39,45 x 0,15 = 5,91 m³
2.2 | 010206 IOPES | Demolição de revestimento com azulejos | M2 | 71.81 | wc masc: 3,80 3,80 +7,70 + 7,70 = 23,00 x 1,70 = 39,10 - (0,80 x 2,10 + 0,60 x 2,10) = 36,16 wc fem: 3,80 + 3,80 + 7,55 + 7,55 = 22,70 x 1,70 = 38,59 - (0,80 x 2,10 + 0,60 x 2,10) = 35,65 TOTAL = 71,81 m²
2.3 | 10238 IOPES | Apicoamento de superfície com revestimento em argamassa | M2 | 16.08 | WC MASC 3,75 + 6,30 = 10,05 x 2,0 x 0,80 = 16,08 WC FEM 6,55 + 3,80 = 10,35 x 2,00 x 0,80 = 16,56 CAMARIM 3,75 + 6,20 = 9,95 x 0,80 = 7,96 TOTAL= 7,96 + 16,56 + 16,08
2.4 | 10214 IOPES | Retirada de portas e janelas de madeira, inclusive batentes | M2 | 12.18 | WC MASC 0,60 x 2,10 x 3 = 3,78 0,80 x 2,10 = 1,68 WC FEM 0,60 x 2,10 x 4 = 5,04 0,80 x 2,10 = 1,68 TOTAL = 12,18
2.5 | 010271 IOPES | Retirada de caixas/quadros elétricos | UND | 1 | Conforme indicado
2.6 | 10223 IOPES | Retirada de aparelhos sanitários | UNID | 10 | WC FEM = 5 WC MASC = 3 CAMARIM = 2
2.7 | 010280 IOPES | Remoção de cobertura em telha metálica, exclusive estrutura | M2 | 866.74 | 21,55 x 40,22 = 866,74
3 |  | PAREDES E PAINÉIS
3.1 | 050606 IOPES | Alvenaria de blocos cerâmicos 10 furos 10x20x20cm, assentados c/argamassa de cimento, cal hidratada CH1 e areia traço 1:0,5:8, esp. das juntas 12mm e esp. das paredes s/revestimento, 10cm (bloco comprado na fábrica, posto obra) | M2 | 88.81 | Fechamento portas: (0,80 x 2,10 + 0,60 x 2,10) x 2 = 5,88 m² WC FEM: 1,40 x 3 + 3,95 + 1,25 x 3 + 3,80 = 15,7 x 3,45 = 54,165 - (1,26 x 5 + 1,68) = 46,185 m² WC MASC: 1,40 x 4 + 5,00 + 1,15 + 0,85 = 12,60 - (1,26 x 3 + 1,68) = 7,14 m² CAMARIM: 2,65 + 1,35 + 3,80 + 6,35 = 14,15 x 2,30 = 32,545 - (1,26+ 1,68) = 29,605 TOTAL = 29,605 + 7,14 + 46,185 + 5,88 = 88,81 m²
4.0 |  | REVESTIMENTO
4.1 | 120101 IOPES | Chapisco de argamassa de cimento e areia média ou grossa lavada, no traço 1:3, espessura 5 mm | M2 | 136.95 | WC MASC 6,30 + 6,30 + 3,80 + 3,80 + 1,70 + 2,00 + 5,00 + 1,40 + 7 x 1,25 + 4,85 - (0,80 x 2 + 0,60 x 3) = 43,90 - 3,40 = 40,50 x 1,50 = 60,75 WC FEM 6,55 + 6,55 + 3,80 x 4 + 4 x 1,25 + 3,95 + 1,40 + 3,80 + 5 x 1,25 - (0,80 x 2 + 0,60 x 5) = 48,70 - 4,60 = 44,10 x 1,50 = 66,15 WC CAMARIM 2,55 + 1,20 + 2,55 + 1,20 = 7,50 - 0,80 x 1,50 = 10,05 Total= 136,95
4.2 | 120301 IOPES | Emboço de argamassa de cimento, cal hidratada CH1 e areia média ou grossa lavada no traço 1:0.5:6, espessura 20 mm | M2 | 136.95 | WC MASC 6,30 + 6,30 + 3,80 + 3,80 + 1,70 + 2,00 + 5,00 + 1,40 + 7 x 1,25 + 4,85 - (0,80 x 2 + 0,60 x 3) = 43,90 - 3,40 = 40,50 x 1,50 = 60,75 WC FEM 6,55 + 6,55 + 3,80 x 4 + 4 x 1,25 + 3,95 + 1,40 + 3,80 + 5 x 1,25 - (0,80 x 2 + 0,60 x 5) = 48,70 - 4,60 = 44,10 x 1,50 = 66,15 WC CAMARIM 2,55 + 1,20 + 2,55 + 1,20 = 7,50 - 0,80 x 1,50 = 10,05 Total= 136,95
4.3 | 120303 IOPES | Reboco tipo paulista de argamassa de cimento, cal hidratada CH1 e areia média ou grossa lavada no traço 1:0.5:6, espessura 25 mm | M2 | 82.76 | WC MASC 6,30 + 3,80 + 1,70 + 2,00 + 5,00 + 1,40 + 7 x 1,25 + 4,85 - (0,80 x 2 + 0,60 x 3) = 33,80 x 0,80 - 3,40 x 0,60 = 27,04 - 2,04 = 25,00 WC FEM 6,55 + 3,80 x 3 + 4 x 1,25 + 3,95 + 1,40 + 3,80 + 5 x 1,25 - (0,80 x 2 + 0,60 x 5) = 38,35 x 0,80 - 4,60 x 0,60 = 38,96 - 2,76 = 27,92 WC CAMARIM 2,55 + 1,20 + 2,55 + 1,20 = 7,50 x 0,80 - 0,80 x 0,60 = 5,52 CAMARIM 1,35 + 2,60 + 2,45 + 3,60 = 10,00 x 2,60 = 26,00 - (0,80 x 2,10) = 24,32 TOTAL = 25,00 + 27,92 + 5,52 +24,32 = 82,76
4.4 | 120201 IOPES | Azulejo branco 15 x 15 cm, juntas a prumo, assentado com argamassa de cimento colante, inclusive rejuntamento com cimento branco, marcas de referência Eliane, Cecrisa ou Portobello | M2 | 136.95 | WC MASC 6,30 + 6,30 + 3,80 + 3,80 + 1,70 + 2,00 + 5,00 + 1,40 + 7 x 1,25 + 4,85 - (0,80 x 2 + 0,60 x 3) = 43,90 - 3,40 = 40,50 x 1,50 = 60,75 WC FEM 6,55 + 6,55 + 3,80 x 4 + 4 x 1,25 + 3,95 + 1,40 + 3,80 + 5 x 1,25 - (0,80 x 2 + 0,60 x 5) = 48,70 - 4,60 = 44,10 x 1,50 = 66,15 WC CAMARIM 2,55 + 1,20 + 2,55 + 1,20 = 7,50 - 0,80 x 1,50 = 10,05 Total= 136,95
4.5 | 130315 IOPES | Rodapé de mármore ou granito, assentado com argamassa de cimento, cal hidratada CH1 e areia no traço 1:0,5:8, incl. rejuntamento com cimento branco, h=7cm | M | 91.3 | WC MASC 6,30 + 6,30 + 3,80 + 3,80 + 1,70 + 2,00 + 5,00 + 1,40 + 7 x 1,25 + 4,85 - (0,80 x 2 + 0,60 x 3) = 43,90 - 3,40 = 40,50 WC FEM 6,55 + 6,55 + 3,80 x 4 + 4 x 1,25 + 3,95 + 1,40 + 3,80 + 5 x 1,25 - (0,80 x 2 + 0,60 x 5) = 48,70 - 4,60 = 44,10 WC CAMARIM 2,55 + 1,20 + 2,55 + 1,20 = 7,50 - 0,80 = 6,70 TOTAL = 91,30
5.0 |  | PONTOS ELETRICOS
5.1 | 151801 IOPES | Ponto padrão de luz no teto - considerando eletroduto PVC rígido de 3/4" inclusive conexões (4.5m), fio isolado PVC de 2.5mm2 (16.2m) e caixa estampada 4x4" (1 und) | UND | 15 | Wc FEM - 4 WC MASC - 4 CAMARIM - 2 Campo bocha - 5 TOTAL = 15
5.2 | 151811 IOPES | Ponto padrão de interruptor de 1 tecla simples e 1 tomada dois pólos mais terra 10A/250V - considerando eletroduto PVC rígido de 3/4" inclusive conexões (4.5m), fio isolado PVC de 2.5mm2 (19.4m) e caixa estampada 4x2" (1 und) | UND | 1 | CAMARIM 1
5.3 | 151809 IOPES | Ponto padrão de interruptor de 2 teclas simples - considerando eletroduto PVC rígido de 3/4" inclusive conexões (3.3m), fio isolado PVC de 2.5mm2 (17.2m) e caixa estampada 4x2" (1 und) | UND | 5 | Wc FEM - 1 WC MASC - 1 Campo bocha - 1 QUADRA - 2 TOTAL = 5
5.4 | 151803 IOPES | Ponto padrão de tomada 2 pólos mais terra - considerando eletroduto PVC rígido de 3/4" inclusive conexões | UND | 17 | Wc FEM - 2 WC MASC - 2 Campo bocha - 2 QUADRA - 5 CAMARIM - 2 PALCO - 4 TOTAL = 17
5.8 | 150307 IOPES | Quadro de distribuição de energia, de embutir, com 18 divisões modulares, com barramento | UND | 1 | Coforme indicado
5.9 | 151301 IOPES | Mini-Disjuntor monopolar 16 A, curva C - 5KA 220/127VCA (NBR IEC 60947-2), Ref. Siemens, GE, Schneider ou equivalente | UND | 3 | Coforme indicado
5.10 | 151338 IOPES | Mini-Disjuntor monopolar 10 A, curva C - 5KA 220/127VCA (NBR IEC 60947-2), Ref. Siemens, GE, Schneider ou equivalente | UND | 3 | Coforme indicado
5.11 | 151323 IOPES | Mini-Disjuntor bipolar 40 A, curva C - 5KA 220/127VCA (NBR IEC 60947-2), Ref. Siemens, GE, Schneider ou equivalente | UND | 3 | Coforme indicado
6.0 |  | APARELHOS HIDRO-SANITÁRIOS
6.1 | 170115 IOPES | Cuba louça de embutir redonda, 30cm, L-41, completa, marcas de referência Deca, Celite ou Ideal Standard, incl. válvula e sifão, exclusive torneira | UND | 6 | WC FEM: 3 unid WC MASC: 3 unid
6.2 | 071107 IOPES | Lavatório com coluna padrão popular, marcas de referência Deca, Celite ou Ideal Standard, inclusive acessórios em PVC, exceto aparelho misturador | UND | 1 | CAMARIM: 01
6.3 | 071107 IOPES | Torneira pressão cromada diâm. 1/2" para lavatório, marcas de referência Fabrimar, Deca ou Docol | UND | 7 | WC FEM: 3 unid WC MASC: 3 unid CAMARIM: 01
6.4 | 170116 IOPES | Vaso sanitário padrão popular completo com acessórios para ligação, marcas de referência Deca, Celite ou Ideal Standard, inclusive assento plástico | UND | 9 | WC FEM: 5 UNIDADES WC MASC: 3 UNIDADES CAMARIM: 1 UNIDADE
| 170126 IOPES | Bacia sifonada de louça branca sem abertura frontal para portadores de necessidades especiais, Vogue Plus Conforto - Linha Conforto, mod P510, incl. assento poliester, ref.AP51,marca de ref. Deca ou equivalente, sem abertura frontal | UND | 2 | WC FEM: 1 UNIDADE WC MASC: 1 UNIDADE
| 170511 IOPES | Mictório coletivo de aço inox, liga AISI-304 n.18, marcas de referência Fisher, Metalpress ou Mekal, dimensões 1.80x0.30m, com tubo espargidor | UND | 1 | WC MASC: 1 UNIDADE
| 170205 IOPES | Bancada de mármore esp. 3cm | M² | 3.025 | WC FEM: 3,45 x 0,50 = 1,725 WC MASC: 2,60 x 0,50 = 1,30 TOTAL = 3,025
7.0 |  | PINTURA
7.1 | 190115 IOPES | Pintura com tinta látex PVA, marcas de referência Suvinil, Coral ou Metalatex, inclusive selador, em paredes e forros, a duas demãos (área interna) | M2 | 636.5176 | PAREDES INTERNAS 20,35 x 5,29 = 107,6515 - 3,20 x 3,00 = 98,0515 3,60 x 4,90 + 34,32 x 4,65 = 177,228 - (3,65 x 1,20 + 2,40x 1,20 + 1,90 x 0,60 + 0,80 x 2,10 x 3 + 2,95 x 2,30) = 157,003 1,05 x 6,35 + 1,05 x 2,80 + 20,27 x 4,28 + 41,37 = 137,7331 - (0,80 x 2,10 x 2) = 134,3731 4,90 x 3,45 + 4,50 x 6,73 + 2,70 x 27,60 = 121,71 WC MASC 6,30 + 6,30 + 3,80 + 3,80 + 1,70 + 2,00 + 5,00 + 1,40 + 7 x 1,25 + 4,85 - (0,80 x 2 + 0,60 x 3) = 43,90x 0,80 - 3,40 x 0,60 = 35,12 - 2,04 = 33,08 WC FEM 6,55 + 6,55 + 3,80 x 4 + 4 x 1,25 + 3,95 + 1,40 + 3,80 + 5 x 1,25 - (0,80 x 2 + 0,60 x 5) = 48,70 x 0,80 - 4,60 x 0,60 = 38,96 - 2,76 = 36,20 WC CAMARIM 2,55 + 1,20 + 2,55 + 1,20 = 7,50 x 0,80 - 0,80 x 0,60 = 5,52 CAMARIM 1,35 + 2,60 + 2,45 + 6,30+ 3,80 + 3,60 = 20,10 x 2,60 = 52,26 - (0,80 x 2,10) = 50,58 TOTAL = 636,5176
7.2 | 190117 IOPES | Pintura com tinta acrílica, marcas de referência Suvinil, Coral e Metalatex, inclusive selador acrílico, em paredes e forros, a duas demãos (área externa) | M2 | 686.6545 | TETO BAR 3,45 x 8,03 + 3,45 x 5,20 + 3,45 x 5,20 + 1,90 x 1,00 + 1,40 x 1,00 = 66,8835 PAREDES EXTERNAS 24,50 X 5,29 = 129,605 - (0,50 x 0,50 x 2 + 3,20 x 3,00) = 119,505 39,22 x 4,65 = 182,373 - (1,10 x 2,10 + 1,95 x 1,20 + 0,80 x 2,10 x 2 + 1,45 x 2,10 + 2,95 x 2,30) = 166,068 24,28 x 5,42 + 0,98 x 20,27 + 41,37 = 192,8322 - (4,0 x 2,0 + 0,60 x 0,60) = 157,708 4,50 x 39,22 = 176,49 TOTAL = 686,6545
7.3 | 190602 IOPES | Aplicação de tinta epóxi de alta espessura semibrilhante sobre piso de concreto a três demãos, inclusive selador epóxi a uma demão - Ref. Intergard 2005 e 2001 - Internacional ou equivalente | M2 | 651.236 | 4,25 x 20,50 + 18,03 x 27,60 + 3,06 x 6,70 + 17,55 x 2,62 = 651,236
7.4 | 190601 IOPES | Pintura à base de epoxi, marcas de referência Suvinil, Coral ou Metalatex, em faixas com largura de 5 cm, para demarcação de quadra de esportes | M2 | 292.59 | 16,00 + 27,00 + 16,00 + 27,00 + 18,69 + 18,69 + 10,81 (x4) + 16,00 + 11,74 + 19,57 + 11,74 + 11,74 + 6,52 (x4) + 6,34 (x4) + 3,74 = 292,59
8.0 |  | APARELHOS ELÉTRICOS
8.1 | 180101 IOPES | Luminária p/ duas lâmpadas fluorescentes 20W, completa, c/ reator duplo-127V partida rápida e alto fator de potência, soquete antivibratório e lâmpada fluorescente 20W-127V | UND | 15 | Wc FEM - 4 WC MASC - 4 CAMARIM - 2 Campo bocha - 5 TOTAL = 15
8.2 | 180207 IOPES | Interruptor de uma tecla simples 10A/250V e uma tomada 3 polos 10A/250V, padrão brasileiro, NBR 14136, linha branca, com placa 4x2" | UND | 1 | CAMARIM 1
8.3 | 180205 IOPES | Interruptor de duas teclas simples 10A/250V, com placa 4x2" | UND | 5 | Wc FEM - 1 WC MASC - 1 Campo bocha - 1 QUADRA - 2 TOTAL = 5
8.4 | 180201 IOPES | Tomada padrão brasileiro linha branca, NBR 14136 2 polos + terra 10A/250V, com placa 4x2" | UND | 17 | Wc FEM - 2 WC MASC - 2 Campo bocha - 2 QUADRA - 5 CAMARIM - 2 PALCO - 4 TOTAL = 17
8.5 | 200722 IOPES | Projetor marca de referência tecnowatt PL 400MA com lâmpada Vapor de Mercúrio 400W | UND | 6 | A definir
9.0 |  | LAJES PRÉ-MOLDADAS
9.1 | 040601 IOPES | Laje pré-fabricada treliçada para forro simples revestido, vão até 3.5m, capeamento 2cm, esp. 10cm, Fck = 150Kg/cm2 | M2 | 25.4775 | CAMARIM: 6,45 X 3,95 = 25,4775 M²
10.0 |  | ACABAMENTOS
11.1 | 130223 IOPES | Assentamento de piso cerâmico, com utilização de cimento colante, excl. rejuntamento e cerâmica | M2 | 72.96 | WC FEM: 6,55 x 3,80 = 24,89 WC MASC: 6,30 x 3,80 = 23,94 CAMARIM: 3,80 x 6,35 = 24,13 TOTAL = 72,96 m²
11.2 | 130219 IOPES | Piso cerâmico 45x45cm, PEI 5, Cargo Plus Gray, marcas de referência Eliane, Cecrisa ou Portobello, assentado com argamassa de cimento colante, inclusive rejuntamento | M2 | 72.96 | WC FEM: 6,55 x 3,80 = 24,89 WC MASC: 6,30 x 3,80 = 23,94 CAMARIM: 3,80 x 6,35 = 24,13 TOTAL = 72,96 m²
13 |  | CAMPO DE BOCHA
11.1 | CPU | TABUA DE MADEIRA DE LEI 2.5 X 30.0 CM (TAIPA DE 1A) | M2 | 45 | 60 x 0,30x2,50= 45,00 m², será utilizada nas laterais e cabeçeira do campo.
11.2 | CPU | PECA EM MADEIRA DE LEI 7X5CM (BRUTA) | M | 180 | 1,50mx120un=180m, sera utilizado paraa fixação das laterais e cabeçeira do campo
11.3 | 96995 SINAPI | REATERRO MANUAL APILOADO COM SOQUETE. AF_10/2017 | M3 | 12.17 | 27,06m x 3m x 0,15m (altura do reaterro): 12,17m³ - Reaterro de material específico para área do campo
11.4 | 190303 IOPES | Pintura com verniz brilhante, linha Premium, marcas de referência Suvinil, Coral ou Metalatex, em madeira, a três demãos | M2 | 88.2 | 120 x 1,50 x 0,07 x 2 = 25,20 m² 120 x 1,50 x 0,05 x 2 = 18,00 m² 60 x 0,30 x 2,50 = 45,00 m² TOTAL = 25,20 + 18,00 + 45,00 = 88,20 m²
11.5 | 87472 SINAPI | ALVENARIA DE VEDAÇÃO DE BLOCOS CERÂMICOS FURADOS NA VERTICAL DE 9X19X3 9CM (ESPESSURA 9CM) DE PAREDES COM ÁREA LÍQUIDA MENOR QUE 6M² SEM VÃOSE ARGAMASSA DE ASSENTAMENTO COM PREPARO MANUAL. AF_06/2014 | M2 | 12.44 | 0,20x27,50=5,50x 2= 11,00m² / 0,20x3,59=0,72x2 =1,44m², a mutera será executado nas laterais e cabeçeira do campo. TOTAL = 11,00 + 1,44 = 12,44M²
11.6 | 87905 SINAPI | CHAPISCO APLICADO EM ALVENARIA (COM PRESENÇA DE VÃOS) E ESTRUTURAS DE CONCRETO DE FACHADA, COM COLHER DE PEDREIRO. ARGAMASSA TRAÇO 1:3 COM PREPARO EM BETONEIRA 400L. AF_06/2014 | M2 | 24.88 | 0,20x27,50= 5,50 x 4= 22,00m² / 0,20x3,59=0,72x4=2,88m² - acabamento da mureta TOTAL = 22,00 + 2,88 = 24,88M²
11.7 | 87775 SINAPI | EMBOÇO OU MASSA ÚNICA EM ARGAMASSA TRAÇO 1:2:8, PREPARO MECÂNICO COM BETONEIRA 400 L, APLICADA MANUALMENTE EM PANOS DE FACHADA COM PRESENÇA DE VÃOS, ESPESSURA DE 25 MM. AF_06/2014 | M2 | 24.88 | 0,20x27,50= 5,50 x 4= 22,00m² / 0,20x3,59=0,72x4=2,88m² - acabamento da mureta TOTAL = 22,00 + 2,88 = 24,88M²
12 |  | ESQUADRIAS
12.1 | 061701 IOPES | Porta em veneziana, em madeira de lei, esp. 30mm, incl. dobradiças, excl. alizar, marco e fechadura, nas dimensões: 0.60 x 2.10 m |  | 9 | WC FEM = 5 WC MASC = 3 CAMARIM = 1 TOTAL = 9
12.2 | 061703 IOPES | Porta em veneziana, em madeira de lei, esp. 30mm, incl. dobradiças, excl. alizar, marco e fechadura, nas dimensões: 0.80 x 2.10 m |  | 2 | WC FEM = 1 WC MASC = 1
12.3 | 061303 IOPES | Porta em madeira de lei tipo angelim pedra ou equiv.c/enchimento em madeira 1a.qualidade esp. 30mm p/ pintura, inclusive alizares, dobradiças e fechadura externa em latão cromado LaFonte ou equiv., exclusive marco, nas dim.: 0.80 x 2.10 m |  | 3 | WC FEM = 2 WC MASC = 2 CAMARIM = 1
13 |  | ACESSÓRIOS
13.1 | 080201 IOPES | Espelho para banheiros espessura 4 mm, incluindo chapa compensada 10 mm, moldura de alumínio em perfil L 3/4", fixado com parafusos cromados | M2 | 4.95 | Um espelho em cada banheiro = 1,50 x 0,90 x 2 = 2,70 CAMARIM= 1,50 x 1,50 = 2,25
13.2 | 61102 IOPES | Fechadura com maçaneta tipo alavanca e chave tipo yale, ref. IMAB, STAN, ALIANÇA ou equivalente | UND | 3 | Subtituição das maçanetas com problema
13.3 | 170540 IOPES | Reservatório de polietileno de 1000l, inclusive peça de madeira 6x16cm para apoio, exclusive flanges e torneira de bóia | UND | 2 | Conforme indicado no projeto
13.4 | 200707 IOPES | Trave para futebol de salão de tubo de ferro galvanizado 3", com recuo, removível, dimensões oficiais 3x2m | UND | 2 | Conforme indicado no projeto
13.5 | 200708 IOPES | Conjunto de poste de voleibol de tubo de ferro galvanizado 3"e parte móvel de 21/2", inclusive carretilha, furo com tubo de ferro galvanizado de 31/2"e tampão de furo | UND | 1 | Conforme indicado no projeto
13.6 | 210301 IOPES | Guarda corpo de tubo de ferro galvanizado, diâm. 3" e 2", h=0.8 m inclusive pintura a óleo ou esmalte | M | 46.89 | CAMPO DE BOCHA: 2,70 + 5,10 X 5 + 5,02 + 3,82 = 37,04 Caixa d'água em cima do WC FEM 6,60 + 3,25 = 9,85 TOTAL = 46,89
14 |  | COBERTURA / ESTRUTURA METÁLICA
14.1 | 090206 IOPES | Cobertura nova de telhas de alumínio trapezoidal, H = 8 cm, esp. 0.5mm, inclusive acessórios de fixação | M2 | 866.74 | 21,55 x 40,22 = 866,74 m²
14.2 | 040806 IOPES | Limpeza de aço com lixamento e escovamento com escova de aço, até a completa remoção de partículas soltas, materiais indesejáveis e corrosão | M2 | 822.5 | =24,45 x 40,22 = 822,50
14.3 | 190417 IOPES | Pintura com tinta esmalte sintético, marcas de referência Suvinil, Coral ou Metalatex, a duas demãos, inclusive fundo anticorrosivo a uma demão, em metal | M2 | 822.5 | =24,45 x 40,22 = 822,50
15 |  | SERVIÇOS COMLEMENTARES |  |  |  |  | 822.499
15.1 | 200702 IOPES | Piso quadra poliesp. fck=25MPa, esp.=10 cm, armado c/ tela Q138, concret camada única bombeável c/ brita n. 1, acab. sup. c/ rotoalisador, juntas c/ corte serra diamant. preench. c/ mastique, base 5cm solo brita 30% e resina endur | M2 | 64.8 | Reparos pontuais (15%) da área da quadra = 27,00 x 16,00 = 432,00 - 75% = 64,80m²
16 |  | INSTALAÇÕES DE SPDA
16.1 | 160326 IOPES | Barra chata em alumínio 7/8"x1/8" (70mm²), com furos diâmetro 7 mm ref. TEL-771, marca de referência Termotécnica ou equivalente | M | 8 | A definir
16.2 | 160303 IOPES | Aterramento com haste terra 5/8" x 2.40, cabo de cobre nu 6mm2, inclusive caixa de concreto 30 x 30 cm | UND | 4 | Nas quatro extremidades da dificação
16.3 | 151406 IOPES | Fio ou cabo de cobre termoplástico, com isolamento para 750V, seção de 16.0 mm2 | M | 153.79 | 24,25 x 3 + 44,22 x 2 = 153,79
16.4 | 160305 IOPES | Condutor de cobre nú, seção de 35mm2, inclusive suportes isoladores e acessórios de fixação, conforme projeto | M | 101.72 | 3,00 x 4 + 24,25 x 2 +44,22 x 2 + 6,00 = 101,72
16.5 | 160324 IOPES | Caixa de equalização de potenciais para uso interno e externo com cinco (5) terminais para aterramento (BEP), em polipropileno, ref. TEL-902, marca de referência Termotécnica ou equivalente | UND | 1 | Local a ser definido
16.6 | 160321 IOPES | Tampa reforçada em ferro fundido com escotilha TEL 536, inclusive assentamento, marca de referência Termotécnica ou equivalente | UND | 4 | Nas quatro extremidades da dificação
16.7 | 150801 IOPES | Eletroduto aparente de PVC rígido roscável diâmetro 3/4", inclusive abraçadeira de fixação | M | 12.44 | 6,22 ( pé direito ) x 2 (um de cada lado) = 12,44
17 |  | COMBATE A INCÊNDIO
16.1 | 160604 IOPES | Extintor de incêndio de água pressurizada capacidade 2A (10L), inclusive suporte para fixação e EXCLUSIVE placa sinalizadora em PVC Fotoluminescente | UND | 4 | Nos coredores = 2 em cada pavimento
16.3 | 160605 IOPES | Extintor de incêndio portátil de pó químico ABC com capacidade 2A-20B:C (6 kg), inclusive suporte para fixação, EXCLUSIVE placa sinalizadora em PVC fotoluminescente | UND | 4 | Nos coredores = 2 em cada pavimento
16.4 | 160612 IOPES | Placa de sinalização de segurança CODIGO 14 - 315/158(NBR 13.434); CÓDIGO S3(NT 14/2010-ES) ("SAIDA DE EMERGÊNCIA" - seta vertical) | UND | 15 | Nos corredores / WC / locais necessários em cada um dos 2 pavimentos
16.5 | 160613 IOPES | Ponto para iluminação de emergência completo, inclusive bloco autônomo de iluminação 2x9W com tomada universal | UND | 12 | Nos corredores / WC / locais necessários em cada um dos 2 pavimentos
VARGEM ALTA. 03 DE NOVEMBRO
|  | GERALDO BRUNORO ESTEVES |  |  |  | ELIESER RABELLO
|  | ENG. CIVIL CREA-ES Nº 033738/D |  |  |  | PREFEITO MUNICIPAL

## CRONOGRAMA
PREFEITURA MUNICIPAL DE VARGEM ALTA ESTADO DO ESPÍRITO SANTO
CRONOGRAMA FÍSICO-FINANCEIRO
OBRA: | OBRA: REFORMA DA EMEB PEDRO MILANEZE ALTOÉ
LOCAL: | SÃO JOSÉ DE FRUTEIRAS - VARGEM ALTA-ES.
ITEM | ESPECIFICAÇÃO | VALOR DAS OBRAS E % FÍSICA | 1º MÊS | 2º MÊS | 3º MÊS | 4º MÊS | 5º MÊS | 6º MÊS | 7º MÊS | 8º MÊS | 9º MÊS | 10º MÊS
1.0 | INSTAÇÃO DO CANTEIRO DE OBRAS | 9589.12 | 9589.12
2.256%
100%
2 | DEMOLIÇÕES E RETIRADAS | 12516.018 | 6258.009 | 3129.0045 | 3129.0045
2.945%
|  |  | 50% | 25% | 25%
3 | PAREDES E PAINÉIS | 6590.5901 |  | 1647.6475 | 1647.6475 | 1647.6475 | 1647.6475
1.551%
|  |  |  | 25% | 25% | 25% | 25%
4.0 | REVESTIMENTO | 29444.8038 | 7361.201 | 7361.201 | 7361.201 | 7361.201
6.928%
|  |  | 25% | 25% | 25% | 25%
5.0 | PONTOS ELETRICOS | 10782.03 |  |  | 2156.406 | 2156.406 | 2156.406 | 2156.406 | 2156.406
2.537%
[5 empty] | 20% | 20% | 20% | 20% | 20%
6.0 | APARELHOS HIDRO-SANITÁRIOS | 19406.6338 |  | 4851.6584 | 4851.6584 | 2425.8292 | 2425.8292 | 2425.8292 | 2425.8292
4.566%
|  |  |  | 25% | 25% | 12.5% | 12.5% | 12.5% | 12.5%
7.0 | PINTURA | 79033.9223 |  |  |  |  | 15806.7845 | 15806.7845 | 15806.7845 | 15806.7845 | 15806.7845
18.59%
[7 empty] | 20% | 20% | 20% | 20% | 20%
8.0 | APARELHOS ELÉTRICOS | 8440.79 | [5 empty] | 1688.158 | 1688.158 | 1688.158 | 1688.158 | 1688.158
1.986%
[8 empty] | 20% | 20% | 20% | 20% | 20%
9.0 | LAJES PRÉ-MOLDADAS | 3259.0818 | [6 empty] | 814.7704 | 814.7704 | 814.7704 | 814.7704
0.7668%
[9 empty] | 25% | 25% | 25% | 25%
10.0 | ACABAMENTOS | 7990.5792 |  |  | 1598.1158 | 3196.2317 | 1598.1158 | 1598.1158
1.88%
[5 empty] | 20% | 40% | 20% | 20%
11.0 | CAMPO DE BOCHA | 11236.153 | 5618.0765 | 2809.0383 | 2809.0383
2.644%
|  |  | 50% | 25% | 25%
12 | ESQUADRIAS | 14653.49 |  |  |  | 7326.745 | 3663.3725 | 3663.3725
3.448%
[6 empty] | 50% | 25% | 25%
13 | ACESSÓRIOS | 41220.231 |  | 10305.0577 | 10305.0577 | 10305.0577 | 10305.0577
9.698%
|  |  |  | 25% | 25% | 25% | 25%
14 | COBERTURA / ESTRUTURA METÁLICA | 133026.11 | [5 empty] | 26605.222 | 26605.222 | 26605.222 | 26605.222 | 26605.222
31.3%
[8 empty] | 20% | 20% | 20% | 20% | 20%
15 | SERVIÇOS COMLEMENTARES | 10003.824 |  | 5001.912 | 5001.912
2.354%
|  |  |  | 50% | 50%
16 | INSTALAÇÕES DE SPDA | 20816.3997 |  |  |  | 4163.2799 | 4163.2799 | 4163.2799 | 4163.2799 | 4163.2799
4.898%
[6 empty] | 20% | 20% | 20% | 20% | 20%
17 | COMBATE A INCÊNDIO | 7029.84 | [7 empty] | 1757.46 | 1757.46 | 3514.92
1.654%
[10 empty] | 25% | 25% | 50%
| TOTAL SIMPLES | 425039.6166 | 28826.4064 | 35105.5194 | 38860.0413 | 38594.3981 | 41766.4932 | 58107.168 | 53660.4501 | 50835.6748 | 46672.3949 | 32623.0704
| TOTAL ACUMULADO |  | 28826.4064 | 63931.9259 | 102791.9671 | 141386.3652 | 183152.8584 | 241260.0264 | 294920.4764 | 345756.1513 | 392428.5462 | 425049.6166
| % SIMPLES | 100% | 6.782% | 8.259% | 9.143% | 9.08% | 9.826% | 13.67% | 12.62% | 11.96% | 10.98% | 7.675%
| % ACUMULADO |  | 6.782% | 15.04% | 24.18% | 33.26% | 43.09% | 56.76% | 69.39% | 81.35% | 92.33% | 100%
VARGEM ALTA. 03 DE NOVEMBRO
| GERALDO BRUNORO ESTEVES |  |  | ELIESER RABELLO
| ENG. CIVIL CREA-ES Nº 033738/D |  |  | PREFEITO MUNICIPAL

## Planilha1
10223 | Retirada de aparelhos sanitários | und | 16.59 | 5
10227 | Retirada de caixa d'água de fibrocimento, inclusive tubulação de ligação | und | 33.17 | 1
10202 | Demolição de piso revestido com cerâmica | M2 | 11.17
10206 | Demolição de revestimento com azulejos | M2 | 39.91
10214 | Retirada de portas e janelas de madeira, inclusive batentes | M2 | 12.77
Note on G2: WC FEM = 5 WC MASC = 2 CAMARIM = 2 TOTAL = 9

## BDI 29,63%
DETALHAMENTO DO BDI
PROPONENTE: | Prefeitura de Vargem Alta
OBRA: | REFORMA GINASIO DE CAPIVARA
CONTRATO:
1. Regime de Contribuição Previdenciária
Com Desoneração
2. Tipo de Intervenção
Edificações
3. Incidências sobre o custo
| Administração Central | 5 | %
| Riscos, Garantias e Seguros | 2 | %
| Custos Financeiros | 0.6 | %
| Lucro | 4.59 | %
4 – Incidências sobre o preço de venda
| Despesas Tributárias - I | 13.15 | %
| Percentual da base de cálculo para o ISS: | 100 | %
| Alíquota do ISS (sobre a base de cálculo): | 5 | %
| COFINS | 3 | %
| PIS | 0.65 | %
| ISSQN | 4 | %
5 – Demonstrativo de cálculo do BDI
| BDI= | 29.63%
do ISS para Edificações é de 100 %, com a respectiva alíquota de 5 %
Declaro para os devidos fins que o regime de Contribuição Previdenciária adotado para
elaboração do orçamento foi Com Desoneração, e que esta é a alternativa mais adequada para
a Administração Pública.
Eng./Arq. | GERALDO BRUNORO ESTEVES
CREA/CAU: | CREA - ES 033738/D
Nome | ELIESER RABELLO
Cargo | Prefeito Municipal
Note on B3: Nome do Orgão ou Empresa Executante
Note on B9: Escolha
Note on B13: 3.3.10.7.6.1 “Construção de Edifícios” enquadram-se:  a construção e reforma de edifícios, unidades habitacionais, escolas, hospitais, hotéis, restaurantes, armazéns e depósitos, edifícios para uso agropecuário, estações para trens e metropolitanos, estádios esportivos e quadras cobertas, instalações para embarque e desembarque de passageiros (em aeroportos, rodoviárias, portos, entre outros), penitenciárias e presídios, a construção de edifícios industriais (fábricas, oficinas, galpões industriais, entre outros), conforme classificação 4120-4 do CNAE 2.0;  pórticos, mirantes e outros edifícios de finalidade turística. 3.3.10.7.6.2 “Construção de Rodovias e Ferrovias” enquadram-se:  a construção e recuperação de autoestradas, rodovias e outras vias não urbanas para passagem de veículos, vias férreas de superfície ou subterrâneas (inclusive para metropolitanos), pistas de aeroportos;  a pavimentação de autoestradas, rodovias e outras vias não urbanas, construção de pontes, viadutos e túneis, a instalação de barreiras acústicas, a construção de praças de pedágio, a sinalização com pintura em rodovias e aeroportos, a instalação de placas de sinalização de tráfego e semelhantes, conforme classificação 4211-1 do CNAE 2.0;  a construção, pavimentação e sinalização de vias urbanas, ruas e locais para estacionamento de veículos, a construção de praças, pista de atletismo, campos de futebol e calçadas para pedestres, elevados, passarelas e ciclovias, metrô e VLT. 3.3.10.7.6.3 “Construção de Redes de Abastecimento de Água, Coleta de Esgoto e Construções Correlatas” enquadram-se:  a construção de sistemas para o abastecimento de água tratada - reservatórios de distribuição, estações elevatórias de bombeamento, linhas principais de adução de longa e média distância e redes de distribuição de água, a construção de redes de coleta de esgoto, inclusive de interceptores, estações de tratamento de esgoto (ETE), estações de bombeamento de esgoto (EBE), a construção de galerias pluviais (obras de micro e macrodrenagem);  as obras de irrigação (canais), a manutenção de redes de abastecimento de água tratada, a manutenção de redes de coleta e de sistemas de tratamento de esgoto, conforme classificação 4222-7 do CNAE 2.0;  a construção de estações de tratamento de água (ETA). 3.3.10.7.6.4 “Construção e Manutenção de Estações e Redes de Distribuição de Energia Elétrica” enquadram-se:  a construção de usinas, estações e subestações hidrelétricas, eólicas, nucleares, termoelétricas, a construção de redes de transmissão e distribuição de energia elétrica, inclusive o serviço de eletrificação rural;  a construção de redes de eletrificação para ferrovias e metropolitano, conforme classificação 4221-9/02 do CNAE 2.0;  a manutenção de redes de distribuição de energia elétrica, quando executada por empresa não produtora ou distribuidora de energia elétrica, conforme classificação 4221-9/03 do CNAE 2.0;  obras de iluminação pública e a construção de barragens e represas para geração de energia elétrica. 3.3.10.7.6.5 Para o tipo de obra “Portuárias, Marítimas e Fluviais” enquadram-se:  obras marítimas e fluviais, tais como, construção de instalações portuárias, construção de portos e marinas, construção de eclusas e canais de navegação (vias navegáveis), enrrocamentos, obras de dragagem, aterro hidráulico, barragens, represas e diques, exceto para energia elétrica, a construção de emissários submarinos, a instalação de cabos submarinos, conforme classificação 4291-0 do CNAE 2.0;  a construção de píeres e outras obras com influência direta de cursos d’água.
Note on C17: ADMINISTRAÇÃO CENTRAL Diretoria e secretarias Suprimentos e Compras Financeiro, incluindo Tesouraria e Contabilidade Jurídico Recursos Humanos Planejamento e Orçamentos Comercial Apoio e Deposito Despesas de instalação do Escritório Central Seguros do Escritório Central e Deposito Taxas para funcionamento Material de consumo (limpeza, higiene, escritório). Consumo de energia, água, telefone etc. Estes custos incidem na obra, pois a operação de uma empresa que tem em sua sede, uma estrutura montada para atender TODAS as obras em andamento é um custo que deverá ser reembolsado pela obra. A valoração destes custos deveria ser enfocada em função do faturamento anual da empresa, porém nem sempre estes dados estão disponíveis no momento de estabelecer-se o DI. Desta forma, usualmente rateia-se os custos acima do escritório central para a obra. Varia de empresa para empresa. Quando não é levantado são sugeridos valores entre 2% e 8% sobre o custo direto de produção (CD).
Note on C19: Remuneração de recursos investidos pelo contratado na execução da obra em benefício de contratante. Se o contratante não dá um adiantamento para o início da obra, o contratado deverá investir um capital sobre o qual terá uma despesa financeira correspondente ao prazo entre o desembolso e o recebimento (consideramos 30 dias). É sugerido adotar o valor dos rendimentos do CDB.
Note on C21: O lucro de uma determinada obra é o resultado financeiro positivo resultante da diferença entre todas as receitas e das despesas da obra. Este valor, após o recolhimento do Imposto de renda é o lucro da Empresa, ou sua remuneração.
Note on C25: Referem-se aos tributos ou impostos cobrados sobre a receita total da obra e compreendem os impostos citados nas colunas abaixo. Segundo recomendação do TCU (Tribunal de Contas da União) o IRPJ (Imposto de Renda Pessoa Jurídica) e CSLL (Contribuição Social Sobre o Lucro Líquido) não devem ser incluídos nos orçamentos de obras, já que estão relacionados com o desempenho financeiro da empresa e não com a execução do serviço de construção civil que está sendo orçado.
Note on C30: COFINS (Contribuição para Financiamento da Seguridade Socia Financia a seguridade social pelo sistema S (SESC, SESI, SENAC, SENAI, SEST, SENAT, SENAR E SEBRAE).
Note on C31: PIS (Programa de Integração Social) - 0,65% : Financia o pagamento do seguro desemprego e do abono dos trabalhadores que ganham até dois salários mínimos, bem como o financiamento de programas de desenvolvimento econômico.

## BDI (hidden)
PREFEITURA MUNICIPAL DE VARGEM ALTA
ESTADO DO ESPÍRITO SANTO
OBRA: REFORMA DA QUADRA DE CASTELINHO
LOCAL: CASTELINHO - VARGEM ALTA-ES.
Cálculo do BDI - Benefícios e Despesas Indiretas
conforme acordão 2622/2013 do tribunal de contas da União - TCU
I – Incidências sobre o custo
Administração central | 5 | % | 0.05
Riscos | 1.23 | % | 0.0123
Garantia contratual | 1 | % | 0.01
Encargos financeiros | 1.2 | % | 0.012
TOTAL (A) | 8.43 | %
II – Incidências sobre o preço de venda
Despesas Tributárias | 13.15 | % | 0.1315
ISS | 5 | % | 0.05
COFINS | 3 | % | 0.03
PIS | 0.65 | % | 0.0065
INSS | 4.5 | % | 0.045
Lucro | 3.75 | % | 0.0375
TOTAL (B) | 16.9 | %
III – Demonstrativo de cálculo do BDI
BDI= (1+(AC+S+R+G))(1+DF)(1+L)) -1 = | 29.63%
( 1- I )
Onde:
AC: taxa de administração central;
S: taxa de seguros;
R: taxa de riscos;
G: taxa de garantias;
DF: taxa de despesas financeiras;
L: taxa de lucro/remuneração;
I: taxa de incidência de impostos (PIS, COFINS, ISS).
VARGEM ALTA. 03 DE NOVEMBRO
GERALDO BRUNORO ESTEVES
CREA-ES 033738/D
Note on B13: ADMINISTRAÇÃO CENTRAL Diretoria e secretarias Suprimentos e Compras Financeiro, incluindo Tesouraria e Contabilidade Jurídico Recursos Humanos Planejamento e Orçamentos Comercial Apoio e Deposito Despesas de instalação do Escritório Central Seguros do Escritório Central e Deposito Taxas para funcionamento Material de consumo (limpeza, higiene, escritório). Consumo de energia, água, telefone etc. Estes custos incidem na obra, pois a operação de uma empresa que tem em sua sede, uma estrutura montada para atender TODAS as obras em andamento é um custo que deverá ser reembolsado pela obra. A valoração destes custos deveria ser enfocada em função do faturamento anual da empresa, porém nem sempre estes dados estão disponíveis no momento de estabelecer-se o DI. Desta forma, usualmente rateia-se os custos acima do escritório central para a obra. Varia de empresa para empresa. Quando não é levantado são sugeridos valores entre 2% e 8% sobre o custo direto de produção (CD).
Note on B14: Compreende os imprevistos que são ocasionados na obra, feriados extraordinários, substituição de materiais por outros de melhor qualidade, etc. É sugerido valor entre 0 e 2% do custo direto de produção (CD). TIPOS DE IMPREVISTOS FORÇA MAIOR: NATURAIS:ENCHENTES, RAIOS, VENDAVAIS ECONÔMICOS:CRIAÇAO DE NOVOS IMPOSTOS, JORNADAS DE TRABALHO DIFERENTES SÓCIO-POLÍTICOS: GREVES, GUERRAS, SAQUES DE PREVISIBILIDADE RELATIVA: NATURAIS:CHEIAS, CHUVAS ECONÔMICOS:ATRASO DE PAGAMENTO, AUMENTO DA INFLAÇÃO, ATRASOS DE TERCEIROS HUMANOS: VARIAÇÕES DE PRODUTIVIDADE, INTERRUPÇÕES DE TRABALHO, ACORDOS JUDICIAIS DE QUESTÕES TRABALHISTAS ALEATÓRIOS: DE DIFÍCIL PREVISÃO, TAIS COMO ACIDENTES, SUBSTITUIÇÕES DE MATERIAIS, FURTOS, PERDA DE MATERIAL POR VANDALISMO, ETC.
Note on B15: Compreende recomposição de serviços já executados. Recomenda-se um valor máximo de 0,42%.
Note on B16: Remuneração de recursos investidos pelo contratado na execução da obra em benefício de contratante. Se o contratante não dá um adiantamento para o início da obra, o contratado deverá investir um capital sobre o qual terá uma despesa financeira correspondente ao prazo entre o desembolso e o recebimento (consideramos 30 dias). É sugerido adotar o valor dos rendimentos do CDB. Recomenda-se considerar o valor entre 0 e 1,20% sobre o custo direto de produção (CD).
Note on B21: Referem-se aos tributos ou impostos cobrados sobre a receita total da obra e compreendem os impostos citados nas colunas abaixo. Segundo recomendação do TCU (Tribunal de Contas da União) o IRPJ (Imposto de Renda Pessoa Jurídica) e CSLL (Contribuição Social Sobre o Lucro Líquido) não devem ser incluídos nos orçamentos de obras, já que estão relacionados com o desempenho financeiro da empresa e não com a execução do serviço de construção civil que está sendo orçado.
Note on B22: ISS ( Imposto Sobre Serviços de Qualquer Natureza): de competência municipal, aplicado sobre o preço do serviço prestado, com deduções. É importante considerar que o ISS tem incidência sobre a RECEITA (FATURAMENTO) ABATIDA AS DESPESAS COM MÃO DE OBRA DE TERCEIROS (ISS recolhido por sub empreiteiros) E DO MATERIAL GASTO, portanto, é conveniente quando da análise destas taxas e impostos incidentes, considerar, se possível na época do orçamento este diferencial, que por vezes poderá chegar a 50% do valor devido do ISS. Quando não se tem as informações completas do orçamento com estimativa de mão de obra, considera-se usualmente que entre 40% e 60% podem ser deduzidos e portanto o percentual de ISS seria aplicado apenas sobre 60% a 40% do preço de final. - Se num município o ISS é da ordem de 2% e consideramos que os gastos passíveis de deduções(materiais e sub-empreitadas) são da ordem de 60% do faturamento, o ISS vai incidir sobre 40% restante o que corresponde a 0,8% (2% de 40%) do preço final da obra.
Note on B23: COFINS (Contribuição para Financiamento da Seguridade Social) – 3 %: Financia a seguridade social pelo sistema S (SESC, SESI, SENAC, SENAI, SEST, SENAT, SENAR E SEBRAE);
Note on B24: PIS (Programa de Integração Social) - 0,65% : Financia o pagamento do seguro desemprego e do abono dos trabalhadores que ganham até dois salários mínimos, bem como o financiamento de programas de desenvolvimento econômico
Note on B27: O lucro de uma determinada obra é o resultado financeiro positivo resultante da diferença entre todas as receitas e das despesas da obra. Este valor, após o recolhimento do Imposto de renda é o lucro da Empresa, ou sua remuneração.

## CPA-ADM LOCAL (hidden)
PREFEITURA MUNICIPAL DE VARGEM ALTA
ESTADO DO ESPÍRITO SANTO
OBRA: REFORMA DA QUADRA DE CASTELINHO
LOCAL: CASTELINHO - VARGEM ALTA-ES.
COMPOSIÇÃO DE PREÇO AUXILIAR
ITEM | 1 - SERVIÇOS PRELIMINARES | [5 empty] | Unidade
2.1 | Administração do canteiro de obra | [5 empty] | UND
CÓDIGO | 1 - MÃO DE OBRA | UNID. | COEFICIENTE | P. UNITÁRIO | TOTAL PARCIAL | QUANTIDADE | TOTAL
SINAPI 90778 | ENGENHEIRO CIVIL DE OBRA PLENO COM ENCARGOS COMPLEMENTARES | H | 1.3 | 86.36 | 112.268 | 120 | 13472.16
SINAPI 90776 | ENCARREGADO GERAL COM ENCARGOS COMPLEMENTARES | H | 2 | 32.92 | 65.84 | 250 | 16460
TOTAL A | [6 empty] | 29932.16
RESUMO
DISCRIMINAÇÃO |  |  | TAXA |  | VALORES
MÃO DE OBRA (TOTAL A) |  |  |  |  | 29932.16
MATERIAIS (TOTAL B) |  |  |  |  | 0
EQUIPAMENTOS (TOTAL C) |  |  |  |  | 0
BDI (31,96%) |  |  |  |  | 9566.3183
ENCARGOS SOCIAIS ADERIDO |  |  |  |  | 0
SUBTOTAL |  |  |  |  | 0
TOTAL | [6 empty] | 39498.4783 | #REF! | #REF!
VARGEM ALTA. 03 DE NOVEMBRO
GERALDO BRUNORO ESTEVES
ENG. CIVIL CREA-ES Nº 033738/D