## PLANILHA ORÇAM.
PREFEITURA MUNICIPAL DE VARGEM ALTA
ESTADO DO ESPÍRITO SANTO
OBRA: | CONSTRUÇÃO DA CMEI SEDE |  |  |  | IOPES SETEMBRO/2021
LOCAL: | CENTRO, VARGEM ALTA-ES |  |  |  | BDI DE 31,96% |  | L.S. = 157,27%
P L A N I L H A ORÇAMENTÁRIA |  |  |  |  | BDI DIFERENCIADO 15,57%
ITEM | CODIGO | D I S C R I M I N A Ç Ã O | UNID. | QUANT. | PREÇOS |  |  | PREÇOS
[5 empty] | UNITÁRIO SEM BDI |  | TOTAL SEM BDI | UNITÁRIO COM BDI 31,96% | UNITÁRIO COM BDI 15,57% | TOTAL COM BDI
1 |  | SERVIÇOS PRELIMINARES
1.1 | 020305 IOPES | Placa de obra nas dimensões de 2.0 x 4.0 m, padrão IOPES | m2 | 8 | 286.43 |  | 2291.44 | 377.97 |  | 3023.76 | 1.3196
1.2 | 010501 IOPES | Locação de obra com gabarito de madeira | m2 | 1027.03 | 9.39 |  | 9643.8117 | 12.39 |  | 12724.9017 | 1.3196
1.3 | 020808 IOPES | Galpão para serraria e carpintaria área 12.00m2, em peças de madeira 8x8cm e contraventam/ de 5x7cm, cobertura de telhas de fibroc. de 6mm, inclusive pto/ cabo alimentação da máquina (ut.2 vez) | m2 | 12 | 125.74 |  | 1508.88 | 165.93 |  | 1991.16 | 1.3196
1.3196
1.4 | 020350 IOPES | Tapume Telha Metálica Ondulada 0,50mm Branca h=2,20m, incl. montagem estr. mad. 8"x8", com adesivo IOPES 60x60cm a cada 10m, incluindo faixas pintadas com. esmalte sint.ético nas cores azul com altura de 30cm e rosa com altura de 10cm (Reaproveitamento 2x) | m | 141.63 | 179.46 |  | 25416.9198 | 236.82 |  | 33540.8166 | 1.3196
1.3196
1.3196
1.5 | 020701 IOPES | Barracão para escritório com sanitário área de 14.50 m2, de chapa de compens. 12mm e pontalete 8x8cm, piso cimentado e cobertura de telha de fibroc. 6mm, incl. ponto de luz e cx. de inspeção, conf. projeto (1utilização) | m2 | 14.5 | 705.78 |  | 10233.81 | 931.35 |  | 13504.575 | 1.3196
|  | SUBTOTAL |  |  |  |  | 49094.8615 |  |  | 64785.2133 | 1.3196
2 |  | MOVIMENTAÇÃO DE TERRA | [8 empty] | 1.3196
2.1 | 030103 IOPES | Escavação mecânica em material de 1a. Categoria | m3 | 152.82 | 10.21 |  | 1560.2922 | 13.47 |  | 2058.4854 | 1.3196
2.2 | 030201 IOPES | Reaterro apiloado de cavas de fundação, em camadas de 20 cm | m3 | 123.92 | 49.18 |  | 6094.3856 | 64.9 |  | 8042.408 | 1.3196
2.3 | 030210 IOPES | Aterro compactado utilizando compactador de placa vibratória com reaproveitamento do material | m3 | 718.92 | 24.67 |  | 17735.7564 | 32.55 |  | 23400.846 | 1.3196
|  | SUBTOTAL |  |  |  |  | 25390.4342 |  |  | 33501.7394 | 1.3196
3 |  | INFRA - ESTRUTURA | [8 empty] | 1.3196
3.1 | 040231 IOPES | Fornecimento, preparo e aplicação de concreto magro com consumo mínimo de cimento de 250 kg/m3 (brita 1 e 2) - (5% de perdas já incluído no custo) | m3 | 0.0867 | 523.69 |  | 45.4039 | 691.06 |  | 59.9149 | 1.3196
3.2 | 040238 IOPES | Fôrma de chapa compensada resinada 12mm, levando-se em conta a utilização 3 vezes (incluido o material, corte, montagem, escoramento e desfôrma) | m2 | 798.33 | 73.63 |  | 58781.0379 | 97.16 |  | 77565.7428 | 1.3196
1.3196
3.3 | 040243 IOPES | Fornecimento, dobragem e colocação em fôrma, armadura CA-50 A média, diâm 6.3 a 10.0 mm | Kg | 3255.9 | 13.56 |  | 44150.004 | 17.89 |  | 58248.051 | 1.3196
3.4 | 040246 IOPES | Fornecimento, dobragem e colocação em fôrma, de armadura CA-60 B fina, diâm de 4.0 a 7.0mm | Kg | 593.3 | 17.66 |  | 10477.678 | 23.3 |  | 13823.89 | 1.3196
3.5 | 040245 IOPES | Fornecimento, dobragem e colocação em fôrma, de armadura CA-50 A grossa diâmetro de 12.5 a 25.0 mm (1/2 a 1") | Kg | 324.5 | 13.86 |  | 4497.57 | 18.29 |  | 5935.105 | 1.3196
3.6 | 040237 IOPES | Fornecimento, preparo e aplicação concreto Fck=25 MPa (brita 1 e 2) - (5% de perdas já inc custo) | m3 | 73.74 | 579.5 |  | 42732.33 | 764.71 |  | 56389.7154 | 1.3196
3.7 | CPU | ESTACA PRÉ-MOLDADA DE CONCRETO CENTRIFUGADO, SEÇÃO CIRCULAR, CAPACIDADE DE 100 TONELADAS, INCLUSO EMENDA (EXCLUSIVE MOBILIZAÇÃO E DESMOBILIZAÇÃO). AF_12/2019 | m | 1583.6 | 197.2068 |  | 312296.749 | 260.23 |  | 412100.228 | 1.3196
3.8 | 41544 DER-ES | Mobilização e desmobilização de equipamentos com carreta prancha (máximo) | h | 8 | 390.7912 |  | 3126.3297 | 515.69 |  | 4125.52 | 1.3196
3.9 | 040813 IOPES | Impermeabilização de estrutura com Sika Top 107 ou equivalente | m2 | 798.33 | 73.94 |  | 59028.5202 | 97.57 |  | 77893.0581 | 1.3196
3.10 | 040239 IOPES | Fornecimento e aplicação de concreto USINADO Fck=20 MPa - considerando lançamento MANUAL para INFRA-ESTRUTURA (5% de perdas já incluído no custo) | m3 | 95.56 | 498.44 |  | 47630.9264 | 657.74 |  | 62853.6344 | 1.3196
[7 empty] | 582766.5491 |  |  | 768994.8596 | 1.3196
4 |  | SUPERESTRUTURA | [8 empty] | 1.3196
4.1 | 040337 IOPES | Fôrma em chapa de madeira compensada plastificada 12mm para estrutura em geral, 5 reaproveit. reforçada com sarrafos madeira 2.5x10cm (incl material, corte, montagem, escoras em eucalipto e desforma) | m2 | 1270.95 | 90.15 |  | 114576.1425 | 118.96 |  | 151192.212 | 1.3196
1.3196
1.3196
4.2 | 040243 IOPES | Fornecimento, dobragem e colocação em fôrma, armadura CA-50 A média, diâm 6.3 a 10.0 mm | kg | 2828.7 | 13.56 |  | 38357.172 | 17.89 |  | 50605.443 | 1.3196
4.3 | 040245 IOPES | Fornecimento, dobragem e colocação em fôrma, de armadura CA-50 A grossa diâmetro de 12.5 a 25.0 mm (1/2 a 1") | kg | 267.9 | 13.86 |  | 3713.094 | 18.29 |  | 4899.891 | 1.3196
4.4 | 040246 IOPES | Fornecimento, dobragem e colocação em fôrma, de armadura CA-60 B fina, diâm de 4.0 a 7.0mm | kg | 2115.4 | 17.66 |  | 37357.964 | 23.3 |  | 49288.82 | 1.3196
|  | SUBTOTAL |  |  |  |  | 194004.3725 |  |  | 255986.366
5 |  | ALVENARIA DE VEDAÇÃO - PAREDES E PAINÉIS
5.1 | 050606 IOPES | Alvenaria de blocos cerâmicos 10 furos 10x20x20cm, assentados c/argamassa de cimento, cal hidratada CH1 e areia traço 1:0,5:8, esp. das juntas 12mm e esp. das paredes s/revestimento, 10cm (bloco comprado na fábrica, posto obra) | m2 | 564.37 | 57.54 |  | 32473.8498 | 75.93 |  | 42852.6141
|  | SUBTOTAL |  |  |  |  | 32473.8498 |  |  | 42852.6141
6 |  | PLACAS E PAINÉIS DIVISÓRIOS
6.1 | 050206 IOPES | Divisória de granito cinza andorinha com 3 cm de espessura, fixada c/cantoneira ferro cromado | m2 | 19.13 | 371.65 |  | 7109.6645 | 490.43 |  | 9381.9259 | 1.3196
6.2 | 050203 IOPES | Fornecimento e instalação de porta para divisória de 80 X 210 cm incluindo dobradiças e fechadura interna | unid | 2 | 353.75 |  | 707.5 |  | 408.83 | 817.66 | 1.3196
|  | SUBTOTAL |  |  |  |  | 7817.1645 |  |  | 10199.5859 | 1.3196
7 |  | VERGA/CONTRA VERGAS | [8 empty] | 1.3196
7.1 | 050301 IOPES | Verga/contraverga reta concre armado 10x5 cm, Fck =15 Mpa-incl forma, armação e desforma com 15cm de cada lado da esquadria | m | 208.56 | 9.18 |  | 1914.5808 | 12.11 |  | 2525.6616 | 1.3196
1.3196
|  | SUBTOTAL |  |  |  |  | 1914.5808 |  |  | 2525.6616 | 1.3196
8 |  | ALVENARIA ESTRUTURAL PARA RAMPAS | [8 empty] | 1.3196
8.1 | 050502 IOPES | Alvenaria de blocos de concreto estrut. (19x19x39cm) cheios, c/ resist. mín. compr. 15MPa, assentados arg. cimento e areia no traço 1:4, esp. juntas 10mm e esp. parede s/ revest | m2 | 15.32 | 191.63 |  | 2935.7716 | 252.87 |  | 3873.9684 | 1.3196
|  | SUBTOTAL |  |  |  |  | 2935.7716 |  |  | 3873.9684
9 |  | PLATIBANDA | [8 empty] | 1.3196
9.1 | 090403 IOPES | Platibanda de alvenaria de bloco cerâmico 10x20x20cm, assentado com argamassa de cimento cal hidratada CH1 e areia no traço 1:0,5:8, amarrada com pilaretes em conc. arm. a cada 2m (H=1.0m), excl.revest. | m | 180.9 | 109.42 |  | 19794.078 | 144.39 |  | 26120.151 | 1.3196
1.3196
1.3196
|  | SUBTOTAL |  |  |  |  | 19794.078 |  |  | 26120.151 | 1.3196
10 |  | ESQUADRIAS DE MADEIRA | [8 empty] | 1.3196
10.1 | 060103 IOPES | Marco de madeira de lei de 1ª (Peroba, Ipê, Angelim Pedra ou equivalente) com 15x3 cm de batente, nas dimensões de 0.80 x 2.10 m | unid | 20 | 307.37 |  | 6147.4 | 405.61 |  | 8112.2 | 1.3196
1.3196
10.2 | 061902 IOPES | Porta em madeira de Lei tipo Angelim Pedra ou equiv. c/ enchimento em madeira de 1ª qualidade esp. 30mm, com visor de vidro, inclusive alizares, dobradiças e fechaduras externas em latão cromado La Fonte/equiv. exclusive marco, nas dimensões: 0.80 x 2.10 m | unid | 20 | 1163.07 |  | 23261.4 | 1534.79 |  | 30695.8 | 1.3196
1.3196
1.3196
|  | SUBTOTAL |  |  |  |  | 29408.8 |  |  | 38808 | 1.3196
11 |  | ESQUADRIAS METÁLICAS | [8 empty] | 1.3196
11.1 | 071701 IOPES | Janela de correr para vidro em alumínio anodizado cor natural, linha 25, completa, incl. Puxador | m2 | 79.2 | 576.12 |  | 45628.704 | 760.25 |  | 60211.8 | 1.3196
1.3196
11.2 | 071702 IOPES | Báscula para vidro em alumínio anodizado cor natural, linha 25, completa, com tranca, caixilho, | m2 | 3.2 | 684.29 |  | 2189.728 | 902.99 |  | 2889.568 | 1.3196
1.3196
11.3 | 071703 IOPES | Janela tipo maxim-ar para vidro em alumínio anodizado natural, linha 25, completa, incluindo puxador com tranca, caixilho, alizar e contramarco, exclusive vidro | m2 | 3.08 | 537.62 |  | 1655.8696 | 709.44 |  | 2185.0752 | 1.3196
1.3196
11.4 | 071704 IOPES | Porta de abrir tipo veneziana em alumínio anodizado, linha 25, completa, incl. puxador com tranca, caixilho, alizar e contramarco | m2 | 3.78 | 1025.15 |  | 3875.067 | 1352.79 |  | 5113.5462 | 1.3196
1.3196
|  | SUBTOTAL |  |  |  |  | 53349.3686 |  |  | 70399.9894 | 1.3196
12 |  | VIDROS PARA ESQUADRIAS | [8 empty] | 1.3196
12.1 | 080102 IOPES | Vidro plano transparente liso, com 4 mm de espessura | m2 | 89.26 | 271.33 |  | 24218.9158 |  | 313.58 | 27990.1508 | 1.3196
|  | SUBTOTAL |  |  |  |  | 24218.9158 |  |  | 27990.1508 | 1.3196
13 |  | GRADES E PORTÕES | [8 empty] | 1.3196
13.1 | 071107 IOPES | Portão de ferro de abrir em barra chata, chapa e tubo, inclusive chumbamento | m2 | 7.5 | 1057.11 |  | 7928.325 | 1394.96 |  | 10462.2 | 1.3196
13.2 | 200101 IOPES | Alambrado c/ tela losangular de arame fio 12 malha 2" revest. em PVC com tubo de ferro galvanizado vertical de 2 1/2" e horizontal de 1" incl. portão, pintados com esmalte sobre fundo anticorrosivo | m2 | 29.1 | 288.67 |  | 8400.297 | 380.93 |  | 11085.063 | 1.3196
|  | SUBTOTAL |  |  |  |  | 16328.622 |  |  | 21547.263 | 1.3196
14 |  | COBERTURA | [8 empty] | 1.3196
14.1 | 090102 IOPES | Estrutura de madeira de lei tipo Paraju, peroba mica, angelim pedra ou equivalente para telhado de telha ondulada de fibrocimento esp. 6mm, com pontaletes e caibros, inclusive tratamento com cupinicida, exclusive telhas | m2 | 702.54 | 115.2 |  | 80932.608 | 152.02 |  | 106800.1308 | 1.3196
1.3196
1.3196
14.2 | 200738 IOPES | Estrut. metálica p/ quadra poliesp. coberta constituída por perfis formados a frio, aço estrutural | Kg | 2829.13 | 33.59 |  | 95030.4767 | 44.33 |  | 125415.3329 | 1.3196
1.3196
|  | SUBTOTAL |  |  |  |  | 175963.0847 |  |  | 232215.4637 | 1.3196
15 |  | TELHADOS | [8 empty] | 1.3196
15.1 | 090203 IOPES | Cobertura nova de telhas onduladas de fibrocimento 8.0mm, incl cumeeiras e acessó fixação | m2 | 702.54 | 72.33 |  | 50814.7182 | 95.45 |  | 67057.443 | 1.3196
15.2 | 090228 IOPES | Telha em aço galvalume trapezoidal 40, e=0.50mm, pintura cor branca nas duas faces, inclusive acessório de fixação Ref. Santo André, Eternit, Metform ou equivalente | m2 | 564.38 | 105.55 |  | 59570.309 | 139.28 |  | 78606.8464 | 1.3196
1.3196
|  | SUBTOTAL |  |  |  |  | 110385.0272 |  |  | 145664.2894 | 1.3196
16 |  | RUFOS E CALHAS | [8 empty] | 1.3196
16.1 | 090312 IOPES | Calha em chapa galvanizada c/ largura de 40 cm | m | 119.54 | 132.11 |  | 15792.4294 | 174.33 |  | 20839.4082 | 1.3196
16.2 | 090314 IOPES | Rufo de chapa de alumínio esp. 0.5mm, largura de 30cm | m | 119.54 | 45.05 |  | 5385.277 | 59.45 |  | 7106.653 | 1.3196
|  | SUBTOTAL |  |  |  |  | 21177.7064 |  |  | 27946.0612 | 1.3196
17 |  | TETOS E FORROS - REVESTIMENTO | [8 empty] | 1.3196
17.1 | 110101 IOPES | Chapisco c/ argamassa/ cimento/areia média ou grossa lavada traço 1:3, espessura 5 mm | m2 | 264.49 | 11.16 |  | 2951.7084 | 14.73 |  | 3895.9377 | 1.3196
17.2 | 110302 IOPES | Reboco tipo paulista c/argamassa cimento/cal hidratada/areia fina lavada traço 1:1:6 e=25 mm | m2 | 264.49 | 53.75 |  | 14216.3375 | 70.93 |  | 18760.2757 | 1.3196
17.3 | 110210 IOPES | Forro PVC branco L = 20 cm, frisado, colocado | m2 | 552.3 | 97.67 |  | 53943.141 |  | 112.88 | 62343.624 | 1.3196
|  | SUBTOTAL |  |  |  |  | 71111.1869 |  |  | 84999.8374 | 1.3196
18 |  | REVESTIMENTO DE PAREDES | [8 empty] | 1.3196
18.1 | 110101 IOPES | Chapisco de argamassa de cimento e areia média ou grossa lavada, no traço 1:3, esp= 5 mm | m2 | 1870.15 | 11.16 |  | 20870.874 | 14.73 |  | 27547.3095 | 1.3196
18.2 | 120303 IOPES | Reboco tipo paulista de argamassa de cimento, cal hidratada CH1 e areia média ou grossa lavada no traço 1:0.5:6, espessura 25 mm | m2 | 1436.29 | 47.64 |  | 68424.8556 | 62.87 |  | 90299.5523 | 1.3196
1.3196
18.3 | 120232 IOPES | Cerâmica 10 x 10 cm, ref Camburi branco Eliane, Cecrisa ou Portobello, empregando argamassa colante, inclusive rejuntamento junta plus cinza claro esp. 3 mm | m2 | 433.86 | 83.09 |  | 36049.4274 | 109.65 |  | 47572.749 | 1.3196
1.3196
|  | SUBTOTAL |  |  |  |  | 125345.157 |  |  | 165419.6108 | 1.3196
19 |  | PISO INTERNO E EXTERNO | [8 empty] | 1.3196
19.1 | 130110 IOPES | Lastro regularizado de concreto não estrutural, espessura de 8 cm | m2 | 913.25 | 52.81 |  | 48228.7325 | 69.69 |  | 63644.3925 | 1.3196
19.2 | 130236 IOPES | Piso cerâmico esmaltado, PEI 5, acabamento semibrilho, dim. 45x45cm, ref. de cor CARGO PLUS WHITE Eliane/equiv. assentado com argamassa de cimento colante, inclusive rejuntamento com cimento branco (ÁREAS MOLHADAS, REFEITÓRIO E CIRCULAÇÃO) | m2 | 498.97 | 64.81 |  | 32338.2457 | 85.52 |  | 42671.9144 | 1.3196
1.3196
1.3196
19.3 | 130230 IOPES | Piso argamassa alta resistência tipo granilite ou equiv de qualidade comprovada, esp de 10mm com juntas plástica em quadros de 1m, na cor natural, c/ acabamento anti-derrapante mecanizado, inclusive regularização e=3.0cm (ÁREA FRONTAL, RAMPAS E ESCADAS) | m2 | 414.28 | 107.91 |  | 44704.9548 | 142.4 |  | 58993.472 | 1.3196
1.3196
1.3196
19.4 | 130211 IOPES | Fornecimento e instalação de Piso Paviflex dim. 30x30cm, esp. 2mm linha Chroma Concept referência FADEMAC ou equivalente (TODAS AS SALAS DE ATIVIDADES) | m2 | 338.94 | 160.26 |  | 54318.5244 |  | 185.21 | 62775.0774 | 1.3196
1.3196
|  | SUBTOTAL |  |  |  |  | 179590.4574 |  |  | 228084.8563 | 1.3196
20 |  | RODAPÉS, PEITORIS E SOLEIRAS | [8 empty] | 1.3196
20.1 | 130315 IOPES | Rodapé de mármore ou granito, assentado com argamassa de cimento, cal hidratada CH1 e e areia no traço 1:0,5:8, incl. rejuntamento com cimento branco, h=7cm | m | 322.2 | 38.16 |  | 12295.152 | 50.36 |  | 16225.992 | 1.3196
1.3196
20.2 | 130317 IOPES | Peitoril de granito cinza polido, 15 cm, esp. 3cm | m | 78.8 | 69.57 |  | 5482.116 | 91.8 |  | 7233.84 | 1.3196
20.3 | 130308 IOPES | Soleira de granito esp. 2 cm e largura de 15 cm | m | 17.8 | 39.82 |  | 708.796 | 52.55 |  | 935.39 | 1.3196
|  | SUBTOTAL |  |  |  |  | 18486.064 |  |  | 24395.222 | 1.3196
21 |  | INSTALAÇÕES HIDRO SANITÁRIAS | [8 empty] | 1.3196
21.1 | 170548 IOPES | Reservatório de polietileno de 1500l, inclusive peça 6x16cm para apoio, exclusive flanges e torneira de bóia | unid | 3 | 1374.06 |  | 4122.18 | 1813.21 |  | 5439.63 | 1.3196
21.2 | 140701 IOPES | Ponto de água fria (lavatório, tanque, pia de cozinha, etc...) | unid | 42 |  | 86.57 | 3635.94 | 114.24 |  | 4798.08 | 1.3196
21.3 | 140702 IOPES | Ponto com registro de pressão (chuveiro, caixa de descarga, etc...) | unid | 8 |  | 198.77 | 1590.16 | 262.3 |  | 2098.4 | 1.3196
21.4 | 140704 IOPES | Ponto de válvula de descarga, inclusive válvula (sem acabamento) | unid | 15 |  | 342.05 | 5130.75 | 451.37 |  | 6770.55 | 1.3196
21.5 | 140705 IOPES | Ponto para esgoto primário (vaso sanitário) | unid | 15 |  | 103.65 | 1554.75 | 136.78 |  | 2051.7 | 1.3196
21.6 | 140711 IOPES | Ponto para ralo sifonado, inclusive ralo sifonado 100 x 40 mm c/ grelha em aço inox | unid | 6 |  | 95.03 | 570.18 | 125.4 |  | 752.4 | 1.3196
21.7 | 140706 IOPES | Ponto para esgoto secundário (pia, lavatório, mictório, tanque, bidê, etc...) | unid | 22 |  | 82.24 | 1809.28 | 108.52 |  | 2387.44 | 1.3196
21.8 | 140707 IOPES | Ponto para caixa sifonada, inclusive caixa sifonada pvc 150x150x50mm c/ grelha em pvc | unid | 8 |  | 145.16 | 1161.28 | 191.55 |  | 1532.4 | 1.3196
21.9 | 140714 IOPES | Ponto p/ válvula (mictório) inclusive válvula com acabamento marca de referência Pressmatic Docol, Mod 17015106 e tubo de ligação p/mictório antivandalismo Pressmatic Mod. 00132606 marca de ref. Docol ou equivalente | unid | 1 | 881.29 |  | 881.29 | 1162.95 |  | 1162.95 | 1.3196
1.3196
1.3196
21.10 | 141410 IOPES | Tubo de PVC rígido soldável marrom, diâm. 25mm (3/4"), inclusive conexões (Agua Fria) | m | 77 | 20.76 |  | 1598.52 | 27.39 |  | 2109.03 | 1.3196
21.11 | 141411 IOPES | Tubo de PVC rigido soldável marrom, diâm. 32mm (1"), inclusive conexões | m | 55 | 26.95 |  | 1482.25 | 35.56 |  | 1955.8 | 1.3196
21.12 | 141413 IOPES | Tubo de PVC rígido soldável marrom, diâm. 50mm (11/2"), inclusive conexões | m | 60 | 42.27 |  | 2536.2 | 55.78 |  | 3346.8 | 1.3196
21.13 | 141906 IOPES | Tubo de PVC rígido soldável branco, para esgoto, diâmetro 40mm (1 1/2"), inclusive conexões | m | 12 | 31.28 |  | 375.36 | 41.28 |  | 495.36 | 1.3196
21.14 | 141907 IOPES | Tubo de PVC rígido soldável branco, para esgoto, diâmetro 50mm (2"), inclusive conexões | m | 12 | 39.58 |  | 474.96 | 52.23 |  | 626.76 | 1.3196
21.15 | 141909 IOPES | Tubo de PVC rígido soldável branco, para esgoto, diâmetro 100mm (4"), inclusive conexões | m | 150 | 65.62 |  | 9843 | 86.59 |  | 12988.5 | 1.3196
21.16 | 141101 IOPES | Caixas de inspeção de alv. blocos concreto 9x19x39cm, dim, 60x60cm e Hmáx = 1m, com tampa de conc. esp. 5cm, lastro de conc. esp. 10cm, revest intern. c/ chapisco e reboco impermeabilizado, incl. escavação, reaterro e enchimento | unid | 2 | 474.71 |  | 949.42 | 626.43 |  | 1252.86 | 1.3196
1.3196
1.3196
21.17 | 141104 IOPES | Caixa de gordura de alv. bloco concreto 9x19x39cm, dim.60x60cm e Hmáx=1m, com tampa em concreto esp.5cm, lastro concreto esp.10cm, revestida intern. c/ chapisco e reboco impermeab, escavação, reaterro e parede interna em concreto | unid | 1 | 514.31 |  | 514.31 | 678.68 |  | 678.68 | 1.3196
1.3196
1.3196
21.18 | 141103 IOPES | Caixa sifonada especial de alv. bloco conc.9x19x39cm, dim 60x60cm e Hmáx=1m, c/ tampa em concreto esp.5cm, lastro conc.esp.10cm, revest. intern. c/chap. e reb. impermeab. escav, reaterro e curva curta c/ visita e plug em pvc 100mm (incluindo uma para sabão) | unid | 7 | 537.24 |  | 3760.68 | 708.94 |  | 4962.58 | 1.3196
1.3196
1.3196
21.19 | 141522 IOPES | Adaptador de PVC soldável com flanges livres para caixa d'água, diâmetro 25mm (3/4") | unid | 2 | 19.75 |  | 39.5 | 26.06 |  | 52.12 | 1.3196
21.20 | 142104 IOPES | Sifão em PVC para pia de cozinha ou lavatório 1x11/2" | unid | 16 | 32.15 |  | 514.4 | 42.43 |  | 678.88 | 1.3196
21.21 | 142106 IOPES | Sifão em PVC para tanque 2" | unid | 3 | 33.67 |  | 101.01 | 44.43 |  | 133.29 | 1.3196
21.22 | 142118 IOPES | Engate flexível de PVC para lavatório | unid | 16 | 14.78 |  | 236.48 | 19.5 |  | 312 | 1.3196
21.23 | 142120 IOPES | Torneira de bóia de PVC, diâm. 1" (25mm) | unid | 2 | 120.18 |  | 240.36 | 158.59 |  | 317.18 | 1.3196
21.24 | 142124 IOPES | Adaptador de PVC com flanges livres para caixa d'água de 25mmx3/4" | unid | 3 | 19.75 |  | 59.25 | 26.06 |  | 78.18 | 1.3196
21.25 | 170114 IOPES | Bacia sifonada infantil de louça branca, marcas de referência Deca, Celite ou Ideal Standard, inclusive tampa e acessórios | unid | 10 | 664.4 |  | 6644 | 876.74 |  | 8767.4 | 1.3196
1.3196
21.26 | 170134 IOPES | Bacia convencional em louça branca ref. Linha Ravena P9 Deca ou equiv., inclusive tubo de ligação, acessórios de fixação e assento plástico | unid | 3 | 527.23 |  | 1581.69 | 695.73 |  | 2087.19 | 1.3196
21.27 | 170133 IOPES | Cuba louça branca oval, de embutir, Mod. L37, marca ref. Deca incl. Válvula/sifão, excl torneira | unid | 10 | 345.46 |  | 3454.6 | 455.87 |  | 4558.7 | 1.3196
21.28 | 170107 IOPES | Mictório louça branca, marcas referên Deca, Celite ou Ideal Standard, inc.engates cromados | unid | 1 | 500.71 |  | 500.71 | 660.74 |  | 660.74 | 1.3196
21.29 | 170108 IOPES | Saboneteira de louça branca, 15x15cm, marcas de referência Deca, Celite ou Ideal Standard | unid | 17 | 88.44 |  | 1503.48 | 116.71 |  | 1984.07 | 1.3196
21.30 | 170111 IOPES | Papeleira de louça branca, 15x15cm, marcas de referência Deca, Celite ou Ideal Standard. | unid | 15 | 91.13 |  | 1366.95 | 120.26 |  | 1803.9 | 1.3196
21.31 | 170119 IOPES | Cabide de louça branca com um gancho, marcas referência Deca, Celite ou Ideal Standard | unid | 18 | 58.57 |  | 1054.26 | 77.29 |  | 1391.22 | 1.3196
21.32 | 170126 IOPES | Bacia sifonada de louça branca sem abertura frontal para portadores de necessidades especiais Vogue, Plus Conforto - Linha Conforto, mod P510, incl. assento poliester, ref.AP51, marca de ref. Deca ou equivalente, sem abertura frontal | unid | 2 | 2007.53 |  | 4015.06 | 2649.14 |  | 5298.28 | 1.3196
1.3196
1.3196
21.33 | 170132 IOPES | Lavátorio de canto Coleção Master - ref. L76 marca de ref. Deca ou equivalente, inclusive válvula, sifão e engates cromados, exclusive torneira, para PNE | unid | 2 | 1410.44 |  | 2820.88 | 1861.22 |  | 3722.44 | 1.3196
1.3196
21.34 | 170130 IOPES | Lavatório de louça branca com coluna, Ravena L91 + C9 inclusive sifão, válvula e engates cromados, exclusive torneira | unid | 1 | 657.04 |  | 657.04 | 867.03 |  | 867.03 | 1.3196
1.3196
21.35 | 170220 IOPES | Bancada de granito com espessura de 2 cm (despensa e bancada da pia cozinha) | m2 | 20 | 313.61 |  | 6272.2 | 413.84 |  | 8276.8 | 1.3196
21.36 | 170309 IOPES | Torneira para jardim de 3/4" marcas de referência Fabrimar, Deca ou Docol | unid | 1 | 92.16 |  | 92.16 | 121.61 |  | 121.61 | 1.3196
21.37 | 170304 IOPES | Torneira pressão cromada diâm. 1/2" p/ lavatório, marcas de referên Fabrimar, Deca ou Docol | unid | 14 | 162.23 |  | 2271.22 | 214.08 |  | 2997.12 | 1.3196
21.38 | 170306 IOPES | Torneira para tanque, marcas de referência Fabrimar, Deca ou Docol. | unid | 3 | 133.94 |  | 401.82 | 176.75 |  | 530.25 | 1.3196
21.39 | 170315 IOPES | Torneira pressão cromada diam. 1/2" para pia, marcas de referência Fabrimar, Deca ou Docol | unid | 2 | 178.2 |  | 356.4 | 235.15 |  | 470.3 | 1.3196
21.40 | 170317 IOPES | Registro de pressão c/ canopla cromada diam. 20mm (3/4"), marcas de referência Fabrimar, Deca ou Docol | unid | 8 | 110.54 |  | 884.32 | 145.87 |  | 1166.96 | 1.3196
1.3196
21.41 | 170324 IOPES | Registro de gaveta bruto diam. 50mm (2") | unid | 8 | 161.45 |  | 1291.6 | 213.05 |  | 1704.4 | 1.3196
21.42 | 170350 IOPES | Parafuso de fixação para lavatório ou vaso, inclusive colocação | unid | 30 | 24.57 |  | 737.1 | 32.42 |  | 972.6 | 1.3196
21.43 | 170357 IOPES | Chuveiro com desviador flexivel e ducha manual, mod. 1975C ref. Deca ou equivalente | unid | 8 | 921.53 |  | 7372.24 | 1216.05 |  | 9728.4 | 1.3196
21.44 | 170516 IOPES | Tanque duplo de aço inox AISI 304, marcas referência Fisher (mod TQI-D) Metalpress ou Mekal, inclusive válvulas de metal 1 1/4" e sifão cromado 2", excl. torneiras | unid | 1 | 3062.78 |  | 3062.78 | 4041.64 |  | 4041.64 | 1.3196
1.3196
21.45 | 170557 IOPES | Bebedouro em aço inox coletivo, marcas de referência Fisher, Metalpress ou Mekal, inclusive base de apoio em concreto e fechamento em alvenaria revestida com azulejo, inclusive válvula e sifão, exclusive torneiras | m | 1.5 | 1596.07 |  | 2394.105 | 2106.17 |  | 3159.255 | 1.3196
1.3196
1.3196
21.46 | 170512 IOPES | Cuba de aço inox n° 1(dim.460x300x150)mm, marcas de referência Franke, Strake, tramontina, inclusive válvula de metal 31/2" e sifão cromado 1 x 1/2", excl. torneira | unid | 2 | 531.34 |  | 1062.68 | 701.16 |  | 1402.32 | 1.3196
1.3196
21.47 | 170515 IOPES | Cuba p/ panelões de aço inox 80x60x40 cm, marcas de referência Fisher, Metalpress ou Mekal, inclusive válvula metal 1 1/4" e sifão cromado 1 x 1 1/2", excl. torneira | unid | 1 | 1537.85 |  | 1537.85 | 2029.35 |  | 2029.35 | 1.3196
1.3196
21.48 | 141102 IOPES | Caixa de areia de alvenaria de blocos de concreto 9x19x39cm, dim. 60x60cm e Hmáx=1m, c/ tampa em concreto esp. 5cm, lastro concreto esp. 10cm, revestida intern. c/ chapisco e reboco impermeabilizante, incl. escavação e reaterro | unid | 5 | 468.16 |  | 2340.8 | 617.78 |  | 3088.9 | 1.3196
|  | SUBTOTAL |  |  |  |  | 96857.455 |  |  | 127812.445 | 1.3196
22 |  | INSTALAÇÕES ELÉTRICAS | [8 empty] | 1.3196
22.1 | 150307 IOPES | Quadro de distribuição de energia, de embutir, com 18 divisões modulares com barramento | unid | 1 | 552.16 |  | 552.16 | 728.63 |  | 728.63 | 1.3196
22.2 | 150633 IOPES | Caixa de passagem 200x200x100mm, chapa 18, com tampa parafusada | unid | 1 | 88.01 |  | 88.01 | 116.14 |  | 116.14 | 1.3196
1.3196
22.3 | 151801 IOPES | Ponto padrão de luz no teto - considerando eletroduto PVC rígido de 3/4" inclusive conexões (4.5m), fio isolado PVC de 2.5mm2 (16.2m) e caixa estampada 4x4" (1 und) | unid | 12 | 197.57 |  | 2370.84 | 260.71 |  | 3128.52 | 1.3196
22.4 | 151809 IOPES | Ponto padrão de interruptor de 2 teclas simples - considerando eletroduto PVC rígido de 3/4" inclusive conexões (3.3m), fio isolado PVC de 2.5mm2 (17.2m) e caixa estampada 4x2" (1 und) | unid | 3 | 177.79 |  | 533.37 | 234.61 |  | 703.83 | 1.3196
22.5 | 150628 IOPES | Caixa de embutir marca de referência Tigreflex, 4x2" | unid | 55 | 7.64 |  | 420.2 | 10.08 |  | 554.4 | 1.3196
22.6 | 150629 IOPES | Caixa de embutir marca de referência Tigreflex, 4x4" | unid | 35 | 12.87 |  | 450.45 | 16.98 |  | 594.3 | 1.3196
22.7 | 151132 IOPES | Eletroduto flexível corrugado 3/4" , marca de referência TIGRE | m | 200 | 8.9 |  | 1780 | 11.74 |  | 2348 | 1.3196
22.8 | 151133 IOPES | Eletroduto flexível corrugado 1", marca de referência TIGRE | m | 145 | 10.21 |  | 1480.45 | 13.47 |  | 1953.15 | 1.3196
22.9 | 151140 IOPES | Eletroduto PEAD, cor preta, diam. 3", marca ref. Kanaflex ou equivalente | m | 20 | 37.64 |  | 752.8 | 49.67 |  | 993.4 | 1.3196
22.10 | 151338 IOPES | Mini-Disjuntor monopolar 10 A, curva C - 5KA 220/127VCA (NBR IEC 60947-2), Ref. Siemens, GE, Schneider ou equivalente | unid | 2 | 19 |  | 38 | 25.07 |  | 50.14 | 1.3196
22.11 | 151301 IOPES | Mini-Disjuntor monopolar 16 A, curva C - 5KA 220/127VCA (NBR IEC 60947-2), Ref. Siemens, GE, Schneider ou equivalente | unid | 7 | 19 |  | 133 | 25.07 |  | 175.49 | 1.3196
22.12 | 151302 IOPES | Mini-Disjuntor monopolar 20 A, curva C - 5KA 220/127VCA (NBR IEC 60947-2), Ref. Siemens, GE, Schneider ou equivalente | unid | 2 | 19 |  | 38 | 25.07 |  | 50.14 | 1.3196
22.13 | 151306 IOPES | Mini-Disjuntor bipolar 16 A, curva C - 5KA 220/127VCA (NBR IEC 60947-2), Ref. Siemens, GE, Schneider ou equivalente | unid | 1 | 53.36 |  | 53.36 | 70.41 |  | 70.41 | 1.3196
22.14 | 151322 IOPES | Mini-Disjuntor bipolar 32 A, curva C - 5KA 220/127VCA (NBR IEC 60947-2), Ref. Siemens, GE, Schneider ou equivalente | unid | 4 | 53.36 |  | 213.44 | 70.41 |  | 281.64 | 1.3196
22.15 | 151331 IOPES | Mini-Disjuntor tripolar 80 A, curva C - 5KA 240VCA (NBR IEC 60947-2), Ref. Siemens, GE, Schneider ou equivalente | unid | 1 | 151.56 |  | 151.56 | 200 |  | 200 | 1.3196
22.16 | 180204 IOPES | Interruptor de uma tecla simples 10A/250V, com placa 4x2" | unid | 18 | 33.5 |  | 603 | 44.21 |  | 795.78 | 1.3196
1.3196
22.17 | 180205 IOPES | Interruptor de duas teclas simples 10A/250V, com placa 4x2" | unid | 3 | 57.59 |  | 172.77 | 76 |  | 228 | 1.3196
1.3196
22.18 | 180201 IOPES | Tomada padrão brasileiro linha branca, NBR 14136 2 polos + terra 10A/250V, com placa 4x2" | unid | 15 | 34.79 |  | 521.85 | 45.91 |  | 688.65 | 1.3196
1.3196
22.19 | 180202 IOPES | Tomada padrão brasileiro linha branca, NBR 14136 2 polos + terra 20A/250V, com placa 4x2" | unid | 11 | 39.96 |  | 439.56 | 52.73 |  | 580.03 | 1.3196
1.3196
22.20 | 151401 IOPES | Fio de cobre termoplástico, com isolamento para 750V, seção de 1.5 mm2 | m | 340 | 5.33 |  | 1812.2 | 7.03 |  | 2390.2 | 1.3196
1.3196
22.21 | 151402 IOPES | Fio de cobre termoplástico, com isolamento para 750V, seção de 2.5 mm2 | m | 620 | 6.67 |  | 4135.4 | 8.8 |  | 5456 | 1.3196
1.3196
22.22 | 151403 IOPES | Fio ou cabo de cobre termoplástico, com isolamento para 750V, seção de 4.0 mm2 | m | 130 | 8.9 |  | 1157 | 11.74 |  | 1526.2 | 1.3196
1.3196
22.23 | 151406 IOPES | Fio ou cabo de cobre termoplástico, com isolamento para 750V, seção de 16.0 mm2 | m | 10 | 25.82 |  | 258.2 | 34.07 |  | 340.7 | 1.3196
1.3196
22.24 | 151407 IOPES | Cabo de cobre termoplástico, com isolamento para 750V, seção de 25.0 mm2 | m | 40 | 37.83 |  | 1513.2 | 49.92 |  | 1996.8 | 1.3196
1.3196
1.3196
22.25 | 180702 IOPES | Ventilador de teto base madeira sem alojamento para luminária, ref. Tron ou equivalente, com comando de interruptor simples, sem dimer para regulagem de velocidade | unid | 8 | 236.22 |  | 1889.76 | 311.72 |  | 2493.76 | 1.3196
1.3196
22.26 | 180108 IOPES | Luminária para uma lâmpada fluorescente 20W, completa, c/ reator simples-127V partida rápida alto fator de potência, soquete antivibratório e lâmpada fluorescente 20W-127V | unid | 29 | 119.42 |  | 3463.18 | 157.59 |  | 4570.11 | 1.3196
1.3196
22.27 | 180102 IOPES | Luminária p/ duas lâmpadas fluorescentes 40W, completa, c/ reator duplo-127V partida rápida e alto fator de potência, soquete antivibratório e lâmpada fluorescente 40W-127V | unid | 16 | 180.74 |  | 2891.84 | 238.5 |  | 3816 | 1.3196
1.3196
22.28 | 142203 IOPES | Abertura e fechamento de rasgos em alvenaria, para passagem de tubulações, diâm. 21/2 a 4" | m | 20 | 23.16 |  | 463.2 | 30.56 |  | 611.2 | 1.3196
22.29 | 142201 IOPES | Abertura e fechamento de rasgos em alvenaria, para passagem de tubulações, diâm. 1/2" a 1" | m | 345 | 10.27 |  | 3543.15 | 13.55 |  | 4674.75 | 1.3196
|  | SUBTOTAL |  |  |  |  | 31919.95 |  |  | 42116.37 | 1.3196
23 |  | INSTALAÇÕES TELEFÔNICAS | [8 empty] | 1.3196
23.1 | 150634 IOPES | Caixa de passagem 300x300x120mm, chapa 18, com tampa parafusada | unid. | 1 | 137.74 |  | 137.74 | 181.76 |  | 181.76 | 1.3196
23.2 | 150635 IOPES | Caixa de passagem 400x400x120mm, chapa 18, com tampa parafusada | unid. | 1 | 157.41 |  | 157.41 | 207.72 |  | 207.72 | 1.3196
23.3 | 160115 IOPES | Cabo telefônico CI, diâmetro do condutor 50mm, 30 pares | m | 22 | 28.04 |  | 616.88 | 37 |  | 814 | 1.3196
23.4 | 160120 IOPES | Tomada para telefone com conector RJ 11 | unid | 1 | 40.8 |  | 40.8 | 53.84 |  | 53.84 | 1.3196
23.5 | 150628 IOPES | Caixa de embutir marca de referência Tigreflex, 4x2" | unid | 1 | 7.64 |  | 7.64 | 10.08 |  | 10.08 | 1.3196
23.6 | 150629 IOPES | Caixa de embutir marca de referência Tigreflex, 4x4" | unid | 1 | 12.87 |  | 12.87 | 16.98 |  | 16.98 | 1.3196
23.7 | 151133 IOPES | Eletroduto flexível corrugado 1", marca de referência TIGRE | unid | 18 | 10.21 |  | 183.78 | 13.47 |  | 242.46 | 1.3196
23.8 | 150906 IOPES | Arame galvanizado 12 BWG (0.048 kg/m) | m | 8 | 1.86 |  | 14.88 | 2.45 |  | 19.6 | 1.3196
|  | SUBTOTAL |  |  |  |  | 1172 |  |  | 1546.44 | 1.3196
24 |  | INSTALAÇÕES DE COMBATE A INCÊNDIO E PÂNICO | [8 empty] | 1.3196
24.1 | 160604 IOPES | Extintor de incêndio de água pressurizada capacidade 2A (10L), inclusive suporte para para fixação e EXCLUSIVE placa sinalizadora em PVC Fotoluminescente | unid | 3 | 165.85 |  | 497.55 | 218.86 |  | 656.58 | 1.3196
1.3196
24.2 | 160605 IOPES | Extintor de incêndio portátil de pó químico ABC com capacidade 2A-20B:C (6 kg), inclusive suporte para fixação, EXCLUSIVE placa sinalizadora em PVC fotoluminescente | unid. | 3 | 212.58 |  | 637.74 | 280.52 |  | 841.56 | 1.3196
1.3196
24.3 | 160613 IOPES | Ponto para iluminação de emergência completo, inclusive bloco autônomo de iluminação 2x9W com tomada universal | unid. | 9 | 217.27 |  | 1955.43 | 286.71 |  | 2580.39 | 1.3196
1.3196
24.4 | 160612 IOPES | Placa de sinalização de segurança CODIGO 14 - 315/158(NBR 13.434); CÓDIGO S3 (NT 14/2010-ES) ("SAIDA DE EMERGÊNCIA" - seta vertical) | unid. | 15 | 25.1 |  | 376.5 | 33.12 |  | 496.8 | 1.3196
1.3196
|  | SUBTOTAL |  |  |  |  | 3467.22 |  |  | 4575.33 | 1.3196
25 |  | INSTALAÇÕES SPDA | [8 empty] | 1.3196
25.1 | 160303 IOPES | Aterramento com haste terra 5/8" x 2.40, cabo de cobre nu 6mm2, incl cx concreto 30 x 30 cm | unid | 4 | 372.66 |  | 1490.64 | 491.76 |  | 1967.04 | 1.3196
25.2 | 160321 IOPES | Tampa reforçada em ferro fundido com escotilha TEL 536, inclusive assentamento, marca de referência Termotécnica ou equivalente | unid | 4 | 117.36 |  | 469.44 | 154.87 |  | 619.48 | 1.3196
1.3196
25.3 | 160305 IOPES | Condutor de cobre nú, seção de 35mm2, inclusive suportes isoladores e acessórios de fixação, conforme projeto | m | 78 | 92.39 |  | 7206.42 | 121.92 |  | 9509.76 | 1.3196
25.4 | 160308 IOPES | Cabo condutor de cobre eletrolítico nu, tempera meio dura, encordoamento classe 2, para aterramento diam. 50mm2 | m | 70 | 75.3 |  | 5271 | 99.37 |  | 6955.9 | 1.3196
1.3196
25.5 | 160326 IOPES | Barra chata em alumínio 7/8"x1/8" (70mm²), com furos diâmetro 7 mm ref. TEL-771, marca de referência Termotécnica ou equivalente | unid | 4 | 36.83 |  | 147.32 | 48.6 |  | 194.4 | 1.3196
1.3196
1.3196
|  | SUBTOTAL |  |  |  |  | 14584.82 |  |  | 19246.58 | 1.3196
26 |  | PINTURA | [8 empty] | 1.3196
26.1 |  | PINTURA SOBRE PAREDES E FORROS | [8 empty] | 1.3196
26.1.2 | 190101 IOPES | Emassamento de paredes e forros, com duas demãos de massa à base de PVA, marcas de referência Suvinil, Coral ou Metalatex | m2 | 977.82 | 11.87 |  | 11606.7234 | 15.66 |  | 15312.6612 | 1.3196
1.3196
26.1.3 | 190117 IOPES | Pintura com tinta acrílica, marcas de referência Suvinil, Coral e Metalatex, inclusive selador acrílico, em paredes e forros, a duas demãos | m2 | 1700.78 | 16.89 |  | 28726.1742 | 22.29 |  | 37910.3862 | 1.3196
1.3196
26.2 |  | PINTURA SOBRE MADEIRA | [8 empty] | 1.3196
26.2.1 | 190302 IOPES | Pintura com tinta esmalte sintético, marcas de referência Suvinil, Coral ou Metalatex, inclusive funto branco nivelador, em madeira, a duas demãos | m2 | 82.2 | 21.87 |  | 1797.714 | 28.86 |  | 2372.292 | 1.3196
1.3196
26.3 |  | PINTURA SOBRE METAL | [8 empty] | 1.3196
26.3.1 | 190417 IOPES | Pintura com tinta esmalte sintético, marcas de referência Suvinil, Coral ou Metalatex, a duas demão, inclusive fundo anticorrosivo a uma demão, em metal (PORTÃO) | m2 | 7.5 | 19.14 |  | 143.55 | 25.26 |  | 189.45 | 1.3196
1.3196
|  | SUBTOTAL |  |  |  |  | 42274.1616 |  |  | 55784.7894 | 1.3196
27 |  | SERVIÇOS COMPLEMENTARES | [8 empty] | 1.3196
27.1 | 200209 IOPES | Passeio de cimentado camurçado com argamassa de cimento e areia no traço 1:3 esp. 1.5cm, e lastro de concreto com 8cm de espessura, inclusive preparo de caixa (Laterais) | m2 | 124.3 | 127.24 |  | 15815.932 | 167.91 |  | 20871.213 | 1.3196
1.3196
27.2 | 200253 IOPES | Fornecimento e assentamento de ladrilho hidráulico pastilhado, vermelho, dim. 20X20 esp=1.5cm, assentado c/ pasta de cimento colante, exclusive regularização e lastro | m2 | 24.86 | 74.93 |  | 1862.7598 | 98.88 |  | 2458.1568 | 1.3196
1.3196
27.3 | 210301 IOPES | Guarda corpo de tubo de ferro galvanizado, diâm. 3" e 2", h=0.8 m incl pintura óleo/ esmalte | m | 40.02 | 460.05 |  | 18411.201 | 607.08 |  | 24295.3416 | 1.3196
27.4 | 210302 IOPES | Corrimão de tubo de ferro galvanizado diâmetro 3" com chumbadores a cada 1.50m, incluso pintura a óleo ou esmalte | m | 59.44 | 220.14 |  | 13085.1216 | 290.5 |  | 17267.32 | 1.3196
1.3196
27.5 | 200401 IOPES | Limpeza geral da obra | m2 | 1027.03 | 9.84 |  | 10105.9752 | 12.98 |  | 13330.8494 | 1.3196
27.6 | 210113 IOPES | Quadro branco para pincel em laminado melamínico brilhante, dim. 3.00 x 1.50 m, inclusive requadro de alumínio anodizado natural largura de 3cm | und | 9 | 2737.09 |  | 24633.81 | 3611.86 |  | 32506.74 | 1.3196
27.7 | 160208 IOPES | Abrigo de gás para 4 cilindros 45Kg , exec. em alv bloco concreto, dim.4.05x0,85x2.10m, inclusive cilindros e rede interna do abrigo compreendendo tubos e válvulas de esfera que interligam os cilindros | unid | 1 | 13155.73 |  | 13155.73 | 17360.3 |  | 17360.3 | 1.3196
27.8 | 071104 IOPES | Portão de ferro de abrir em barra chata, inclusive chumbamento | m2 | 2.7 | 617.91 |  | 1668.357 | 815.39 |  | 2201.553 | 1.3196
|  | SUBTOTAL |  |  |  |  | 98738.8866 |  |  | 130291.4738 | 1.3196
28 |  | DRENAGEM PLUVIAL | [8 empty] | 1.3196
28.1 | 141909 IOPES | Tubo de PVC rígido soldável branco, para esgoto, diâmetro 100mm (4"), inclusive conexões | m | 24 | 65.62 |  | 1574.88 | 86.59 |  | 2078.16 | 1.3196
28.2 | 140901 IOPES | Tubos de concreto simples C1, diâmetro 200 mm, com rejuntamento de argamassa de cimento, cal hidratada e areia no traço 1:2:6, incluindo escavação e berço, conf. normas e especificações | m | 103.5 | 92.82 |  | 9606.87 | 122.49 |  | 12677.715 | 1.3196
28.3 | 140902 IOPES | Tubos de concreto simples C1, diâmetro 300 mm, com rejuntamento de argamassa de cimento, cal hidratada e areia no traço 1:2:6, incluindo escavação e berço, conforme normas e especificações. | m | 5 | 119.87 |  | 599.35 | 158.18 |  | 790.9 | 1.3196
28.4 | 141102 IOPES | Caixa de areia de alvenaria de blocos de concreto 9x19x39cm, dim. 60x60cm e Hmáx=1m, c/ tampa em concreto esp. 5cm, lastro concreto esp. 10cm, revestida intern. c/ chapisco e reboco impermeabilizante, incl. escavação e reaterro | unid | 7 | 468.16 |  | 3277.12 | 617.78 |  | 4324.46 | 1.3196
|  | SUBTOTAL |  |  |  |  | 15058.22 |  |  | 19871.235 | 1.3196
29 |  | SERVIÇOS EXTERNOS | [8 empty] | 1.3196
29.1 |  | PAISAGISMO | [8 empty] | 1.3196
29.1.1 | 200326 IOPES | Fornecimento e plantio de grama em placas tipo esmeralda, inclusive fornecimento de terra vegetal | m2 | 521.37 | 22.39 |  | 11673.4743 | 29.55 |  | 15406.4835 | 1.3196
29.2 |  | ESTACIONAMENTO | [8 empty] | 1.3196
29.2.1 | 200206 IOPES | Blocos pré-moldados de concreto tipo pavi-s ou equivalente, espessura de 8 cm e resistência a compressão mínima de 35MPa, assentados sobre colchão de pó de pedra na espessura de 10 cm | m2 | 369.28 | 69.27 |  | 25580.0256 | 91.41 |  | 33755.8848 | 1.3196
29.2.2 | 200202 IOPES | Meio-fio de concreto pré-moldado com dimensões de 15x12x30x100 cm , rejuntados com argamassa de cimento e areia no traço 1:3 | m | 104.4 | 50.05 |  | 5225.22 | 66.05 |  | 6895.62 | 1.3196
29.2.3 | 190211 IOPES | Pintura com tinta PVA, sobre concreto ou bloco de concreto, a duas demãos, marcas de referência Suvinil, Coral ou Metalatex | m2 | 8 | 16.83 |  | 134.64 | 22.21 |  | 177.68 | 1.3196
29.3 |  | MURO DE FECHAMENTO | [8 empty] | 1.3196
29.3.1 | 200130 IOPES | Gradil H = 1.90m padrão SEDU em tudo de FG 2" e barra chata de 11/2"x1/4", para fixação sobre mureta conforme projeto, exclusive a mureta. | m | 25.6 | 1069.62 |  | 27382.272 | 1411.47 |  | 36133.632 | 1.3196
29.3.2 | 050603 IOPES | Alvenaria de blocos de concreto 19x19x39cm, c/ resist. mínimo a compres. 2.5 MPa, assent. c/ arg. De cimento, cal hidratada CH1 e areia no traço 1:0.5:8 esp. das juntas 10mm e esp. das paredes, s/ rev. 19cm | m2 | 204.85 | 78.84 |  | 16150.374 | 104.04 |  | 21312.594 | 1.3196
29.4 |  | RAMPA E ESCADA | [8 empty] | 1.3196
29.4.1 | 130317 IOPES | Peitoril de granito cinza polido, 15 cm, esp. 3cm | m | 40.45 | 69.57 |  | 2814.1065 | 91.8 |  | 3713.31 | 1.3196
29.4.2 | 050603 IOPES | Alvenaria de blocos de concreto 19x19x39cm, c/ resist. mínimo a compres. 2.5 MPa, assent. c/ arg. De cimento, cal hidratada CH1 e areia no traço 1:0.5:8 esp. das juntas 10mm e esp. das paredes, s/ rev. 19cm | m2 | 40.45 | 78.84 |  | 3189.078 | 104.04 |  | 4208.418 | 1.3196
29.4.3 | CPU | EXECUÇÃO DE PASSEIO (CALÇADA) OU PISO DE CONCRETO COM CONCRETO MOLDADO IN LOCO, FEITO EM OBRA, ACABAMENTO CONVENCIONAL, ESPESSURA 10 CM, ARMADO. AF_07/2016 | m2 | 37.9 | 93.5644 |  | 3546.0924 | 123.47 |  | 4679.513 | 1.3196
|  | SUBTOTAL |  |  |  |  | 95695.2828 |  |  | 126283.1353
30 |  | INSTALAÇÕES DO SISTEMA DE ENERGIA SOLAR ( BDI DE 15,57%)
30.1 |  | MÓDULOS E INVERSORES
30.1.1 | MERCADO | Fornecimento e instalação de módulos solar fotovoltaico de 415Wp 144 células, cx de derivação IP68 c/ 3 diodo de by-pass, efic. superior a 18,8%, dim. não superior a 2108x1048x40 mm, classif. A pelo Inmetro, marca de referência Canadian Solar ou equiv. | Und | 60 | 2246.6667 |  | 134800 |  | 2596.47 | 155788.2 | 1.1557
30.1.2 | MERCADO | Fornecimento e instalação de inversor de frequência 20kw, 220vac, trifás. 60Hz, 2 mppt, máx. tensão de 1000vdc, 4 entradas dc+, Fp ajust., efic. máx. de 97%, incl. disj. cc, gest de energ. ref, Canadian CSI-20KTL-GI-LFL ou equiv. Wi-Fi e RS485. (RJ45) | Und. | 1 | 40015.6667 |  | 40015.6667 |  | 46246.11 | 46246.11 | 1.1557
30.2 |  | CABOS E ACESSÓRIOS | [8 empty] | 1.1557
30.1.2 | MERCADO | Cabo unipolar de cobre estanhado de 4mm², 120°C, classe 5, não-halogenado, 0,6\1kv, norma TUV-1169 | m | 200 | 9.2667 | 1853.3333 | 1853.3333 |  | 10.71 | 2142 | 1.1557
30.1.3 | MERCADO | Conector MC4 para cabo de 4mm², 30ª, IP67, proteção UV, par (macho e fêmea), norma TUV | Und | 6 | 25.1 | 150.6 | 150.6 |  | 29.01 | 174.06 | 1.1557
30.1.4 | MERCADO | Anilhas de plástico para identificação de cabos com seção entre 2.5 e 6.0 mm² | Und | 10 | 1.87 | 18.7 | 18.7 |  | 2.16 | 21.6 | 1.1557
30.1.5 | MERCADO | Anilhas de plástico para identificação de cabos com seção de 10.0 e 16.0 mm² | Und | 10 | 2.7667 | 27.6667 | 27.6667 |  | 3.2 | 32 | 1.1557
30.1.6 | MERCADO | Cabo flexível, com isolamento de 1KV e seção de 16mm², com características de não propagação e auto extinção do fogo, com baixa emissão de fumaça e cobertura de composto não halogenado para 90°C - Afumex ou equivalente | m | 40 | 12.5833 | 503.3333 | 503.3333 |  | 14.54 | 581.6 | 1.1557
30.3 |  | SISTEMA DE PROTEÇÃO | [8 empty] | 1.1557
30.3.1 | MERCADO | Dispositivo de proteção para os módulos fotovoltaicos 1000vdc com fusíveis 15A, corrente máx. entrada 20A+20A, IP65, 2 mppt, classe II, dps 20ka, 4 entradas 4 saidas, Ref. Canadian CSI-GI-DCBOX-22E, CLAMPER ou equiv. | und. | 1 | 990.4833 | 990.4833 | 990.4833 |  | 1144.7 | 1144.7 | 1.1557
30.3.2 | MERCADO | Disjuntor tripolar 63A, curva C - 5KA 220/127vca (NBR IEC 60947-2), Ref. Siemens, GE, Scheneider ou equiv. | und | 1 | 47.4267 | 47.4267 | 47.4267 |  | 54.81 | 54.81 | 1.1557
30.3.3 | MERCADO | Dispositivo de proteção contra surto (DPS) monopolar tipo II, tensão nominal 175vca, corrente de surto máxima 20KA, ref. CLAMPER, SIEMENS, ELETROMAR | und | 3 | 40.5833 | 121.75 | 121.75 |  | 46.9 | 140.7 | 1.1557
30.3.4 | MERCADO | Quadro elétrico modular para proteção do inversor em Policarbonato, s/ barramento, 12 disjuntores DIN, sobrepor, IP40, norma ABNT NBR IEC 60439, tampa transparente ou fumê, inclusive 2 prensas cabos 1'' | und | 1 | 44.34 | 44.34 | 44.34 |  | 51.24 | 51.24 | 1.1557
30.4 |  | ESTRUTURA DE FIXAÇÃO | [8 empty] | 1.1557
30.4.1 | MERCADO | Perfil plano 0,55m para fixação dos módulos fotovoltaicos, inclusive fixação em telhado | und | 126 | 55.9667 | 7056 | 7051.8 |  | 64.68 | 8149.68 | 1.1557
30.4.2 | MERCADO | Grampo intermediário autobrocante para fixação entre módulos | und | 118 | 0.21333 | 7056 | 25.1733 |  | 0.25 | 29.5 | 1.1557
30.4.3 | MERCADO | Grampo terminal autobrocante 35/40mm | und | 12 | 10.8833 | 7056 | 130.6 |  | 12.58 | 150.96 | 1.1557
30.4.4 | MERCADO | Parafuso autobrocante M5,5/25 | und | 882 | 0.22667 | 7056 | 199.92 |  | 0.26 | 229.32 | 1.1557
30.4.5 | MERCADO | Rolo de Fita EPDM 30x2 mm para isolação de furos dos grampos | und | 13 | 41.45 | 7056 | 538.85 |  | 47.9 | 622.7 | 1.1557
30.5 |  | INFRAESTRUTURA PARA INSTALAÇÕES ELÉTRICAS | [8 empty] | 1.1557
30.5.1 |  | ELETROCALHAS | [8 empty] | 1.1557
30.5.1.1 | MERCADO | Eletrocalha metálica perfurada galv. a fogo conf. Norma NBR632 em chapa de ferro galv. Esp de 1,55mm (chapa16), dimenões 100x100 mm, c/ tampa parafusada, inclusive junções e suportes para fixação, ref. ANDALUZ ou equiv | m | 5 | 164.9433 | 824.7167 | 824.7167 |  | 190.63 | 953.15 | 1.1557
30.5.1.2 | MERCADO | Curva horizontal 90° para eletrocalha metálica, 100x100 mm, galv. ref. ANDALUZ | und | 2 | 21.0333 | 42.0667 | 42.0667 |  | 27.76 | 55.52 | 1.1557
30.5.2 |  | ELETRODUTOS E ABRAÇADEIRAS | [8 empty] | 1.1557
30.5.2.1 | MERCADO | Eletrodutos de PVC rígido roscável, anti-chama, cor preta fabr. de acordo com a EB-744 da classe B, NBR-6150 da ABNT, c/ extremidades, luva, curva, bucha e arruela diâm. 3'', incl conexões, ref. Tigre, Kanaflex ou equiv | m | 6 | 30.55 | 183.3 | 183.3 |  | 35.31 | 211.86 | 1.1557
30.5.2.2 | MERCADO | Eletroduto flexível 1'' com alma de aço do tipo SEALTUBO, inclusive conexões e acessórios. | m | 10 | 9.22 | 92.2 | 92.2 |  | 10.66 | 106.6 | 1.1557
30.5.2.3 | MERCADO | Abraçadeira para eletroduto de 3'', inclusive bucha e parafuso | und | 3 | 6.4 | 19.2 | 19.2 |  | 7.4 | 22.2 | 1.1557
30.5.2.4 | MERCADO | Abraçadeira para eletroduto de 1'', inclusive bucha e parafuso | und | 4 | 2.6833 | 10.7333 | 10.7333 |  | 3.1 | 12.4 | 1.1557
30.5.2.5 | MERCADO | Furação de concreto, a ponteiro, tendo furo 10x10x15 cm | und | 1 | 152.4 | 152.4 | 152.4 |  | 176.13 | 176.13 | 1.1557
30.5.3 |  | CONDULETES E CAIXAS | [6 empty] | 0 |  | 1.1557
30.5.3.1 | MERCADO | Caixa de ligação de alumínio silício, tipo CONDULETES, saída LR, sem rosca, inclusive tampa, diâmetro 1'', ref Tramontina ou equiv | und | 1 | 20.35 | 20.35 | 20.35 |  | 23.52 | 23.52 | 1.1557
30.5.3.2 | MERCADO | Caixa de ligação de alumínio silício, tipo CONDULETES, saída LL, sem rosca, inclusive tampa, diâmetro 1'', ref Tramontina ou equiv | und | 1 | 21.0333 | 21.0333 | 21.0333 |  | 24.31 | 24.31 | 1.1557
30.5.3.3 | MERCADO | Caixa de ligação de alumínio silício, tipo CONDULETES, saída T, sem rosca, inclusive tampa, diâmetro 1'', ref Tramontina ou equiv | und | 1 | 24.4033 | 24.4033 | 24.4033 |  | 28.2 | 28.2 | 1.1557
30.5.3.4 | MERCADO | Caixa de passagem 200x200x100 mm, chapa 18, com tampa parafusada | und | 1 | 164.6867 | 164.6867 | 164.6867 |  | 190.33 | 190.33 | 1.1557
30.6 |  | INSTALAÇÕES ELÉTRICAS | [8 empty] | 1.1557
30.6.1 | MERCADO | OUTROS | [8 empty] | 1.1557
30.6.1.1 | MERCADO | Abraçadeira de Nylon para prender cabos, diâmetro máximo de amarração 100mm, ref. HELLERMAN ou equiv. | und | 100 | 0.16 | 16 | 16 |  | 0.18 | 18 | 1.1557
30.6.1.2 | MERCADO | Abraçadeira de Nylon para prender cabos, diâmetro máximo de amarração 150mm, ref. HELLERMAN ou equiv. | und | 100 | 0.27333 | 27.3333 | 27.3333 |  | 0.32 | 32 | 1.1557
30.6.1.3 | MERCADO | Prensa cabos para eletroduto de 1'' | und | 4 | 10.7933 | 43.1733 | 43.1733 |  | 12.47 | 49.88 | 1.1557
30.6.1.4 | MERCADO | Prensa cabos para eletroduto de 1.1/2'' | und | 1 | 21.5533 | 21.5533 | 21.5533 |  | 24.91 | 24.91 | 1.1557
30.6.1.5 | MERCADO | Placa de sinalização de segurança - ''CUIDADO - RISCO DE CHOQUE ELÉTRICO - GERAÇÃO PRÓPRIA - ENDEREÇO'' | und | 1 | 94.1167 | 94.1167 | 94.1167 |  | 108.77 | 108.77 | 1.1557
30.6.2 |  | ATERRAMENTO | [8 empty] | 1.1557
30.6.2.1 | MERCADO | Fio ou cabo de cobre termoplástico, com isolamento para 750v, seção de 6.0 mm² | m | 100 | 6.85 | 685 | 685 |  | 7.92 | 792 | 1.1557
30.6.2.2 | MERCADO | Conector split bolt para cabo de 6mm² | und | 2 | 8.0133 | 16.0267 | 16.0267 |  | 9.26 | 18.52 | 1.1557
30.6.2.3 | MERCADO | Terminal olhal 6mm² | und | 100 | 0.83667 | 83.6667 | 83.6667 |  | 0.97 | 97 | 1.1557
|  | SUBTOTAL | [7 empty] | 3022343.1818
VALOR TOTAL DA OBRA COM O BDI | [6 empty] | 3022343.1818
Vargem Alta/ES, 22 de novembro de 2021.
PREENCHER SOMENTE A COLUNA "UNITÁRIO SEM BDI" COM VALORES COM ATÉ 02 (DUAS) CASAS DECIMAIS
|  | __________________________________ | __________________________________
|  | GERALDO BRUNORO ESTEVES | ELIESER RABELLO
|  | ENGENHEIRO CIVIL - CREA-ES 033738/D | PREFEITO MUNICIPAL

## COTAÇÃO (hidden)
Mapa de Cotação
PLANILHA: | 30 - INSTALAÇÕES DO SISTEMA DE ENERGIA SOLAR
ITEM | CÓD. SERVIÇO CÓD. INSUMO | DESCRIÇÃO | UND. | QTD. | FORNECEDORES COTADOS |  |  | PREÇO MÉDIO
1 | 010101 | Fornecimento e instalação de módulos solar fotovoltaico de 415Wp 144 células, cx de derivação IP68 c/ 3 diodo de by-pass, efic. superior a 18,8%, dim. não superior a 2108x1048x40 mm, classif. A pelo Inmetro, marca de referência Canadian Solar ou equiv. | UND. | 60 | FORNECEDOR 1 | FORNECEDOR 2 | FORNECEDOR 3 | 2246.6667
[5 empty] | 2425 | 2163 | 2152
2 | 010102 | Fornecimento e instalação de inversor de frequência 20kw, 220vac, trifás. 60Hz, 2 mppt, máx. tensão de 1000vdc, 4 entradas dc+, Fp ajust., efic. máx. de 97%, incl. disj. cc, gest de energ. ref, Canadian CSI-20KTL-GI-LFL ou equiv. Wi-Fi e RS485. (RJ45) | UND. | 1 | FORNECEDOR 1 | FORNECEDOR 2 | FORNECEDOR 3 | 40015.6667
[5 empty] | 39980 | 40500 | 39567
3 | 010201 | Cabo unipolar de cobre estanhado de 4mm², 120°C, classe 5, não-halogenado, 0,6\1kv, norma TUV-1169 | M | 200 | FORNECEDOR 1 | FORNECEDOR 2 | FORNECEDOR 3 | 9.2667
[5 empty] | 10.1 | 9.2 | 8.5
4 | 010202 | Conector MC4 para cabo de 4mm², 30ª, IP67, proteção UV, par (macho e fêmea), norma TUV | UND. | 6 | FORNECEDOR 1 | FORNECEDOR 2 | FORNECEDOR 3 | 25.1
[5 empty] | 24.5 | 26.5 | 24.3
5 | 010203 | Anilhas de plástico para identificação de cabos com seção entre 2.5 e 6.0 mm² | UND. | 10 | FORNECEDOR 1 | FORNECEDOR 2 | FORNECEDOR 3 | 1.87
[5 empty] | 2.4 | 1.56 | 1.65
6 | 010204 | Anilhas de plástico para identificação de cabos com seção de 10.0 e 16.0 mm² | UND. | 10 | FORNECEDOR 1 | FORNECEDOR 2 | FORNECEDOR 3 | 2.7667
[5 empty] | 3.5 | 2.45 | 2.35
7 | 010205 | Cabo flexível, com isolamento de 1KV e seção de 16mm², com características de não propagação e auto extinção do fogo, com baixa emissão de fumaça e cobertura de composto não halogenado para 90°C - Afumex ou equivalente | M | 40 | FORNECEDOR 1 | FORNECEDOR 2 | FORNECEDOR 3 | 12.5833
[5 empty] | 11.8 | 12.95 | 13
8 | 010302 | Dispositivo de proteção para os módulos fotovoltaicos 1000vdc com fusíveis 15A, corrente máx. entrada 20A+20A, IP65, 2 mppt, classe II, dps 20ka, 4 entradas 4 saidas, Ref. Canadian CSI-GI-DCBOX-22E, CLAMPER ou equiv. | UND. | 1 | FORNECEDOR 1 | FORNECEDOR 2 | FORNECEDOR 3 | 990.4833
[5 empty] | 1100 | 951.26 | 920.19
9 | 010303 | Disjuntor tripolar 63A, curva C - 5KA 220/127vca (NBR IEC 60947-2), Ref. Siemens, GE, Scheneider ou equiv. | UND. | 1 | FORNECEDOR 1 | FORNECEDOR 2 | FORNECEDOR 3 | 47.4267
[5 empty] | 47.5 | 46.98 | 47.8
10 | 010304 | Dispositivo de proteção contra surto (DPS) monopolar tipo II, tensão nominal 175vca, corrente de surto máxima 20KA, ref. CLAMPER, SIEMENS, ELETROMAR | UND. | 3 | FORNECEDOR 1 | FORNECEDOR 2 | FORNECEDOR 3 | 40.5833
[5 empty] | 40.6 | 41.25 | 39.9
11 | 010305 | Quadro elétrico modular para proteção do inversor em Policarbonato, s/ barramento, 12 disjuntores DIN, sobrepor, IP40, norma ABNT NBR IEC 60439, tampa transparente ou fumê, inclusive 2 prensas cabos 1'' | UND. | 1 | FORNECEDOR 1 | FORNECEDOR 2 | FORNECEDOR 3 | 44.34
[5 empty] | 45 | 43.26 | 44.76
12 | 010401 | Perfil plano 0,55m para fixação dos módulos fotovoltaicos, inclusive fixação em telhado | UND. | 126 | FORNECEDOR 1 | FORNECEDOR 2 | FORNECEDOR 3 | 55.9667
[5 empty] | 56.45 | 55.45 | 56
13 | 010402 | Grampo intermediário autobrocante para fixação entre módulos | UND. | 118 | FORNECEDOR 1 | FORNECEDOR 2 | FORNECEDOR 3 | 0.21333
[5 empty] | 0.25 | 0.19 | 0.2
14 | 010403 | Grampo terminal autobrocante 35/40mm | UND. | 12 | FORNECEDOR 1 | FORNECEDOR 2 | FORNECEDOR 3 | 10.8833
[5 empty] | 11.2 | 10.95 | 10.5
15 | 010404 | Parafuso autobrocante M5,5/25 | UND. | 882 | FORNECEDOR 1 | FORNECEDOR 2 | FORNECEDOR 3 | 0.22667
[5 empty] | 0.25 | 0.23 | 0.2
16 | 010405 | Rolo de Fita EPDM 30x2 mm para isolação de furos dos grampos | UND. | 13 | FORNECEDOR 1 | FORNECEDOR 2 | FORNECEDOR 3 | 41.45
[5 empty] | 42.6 | 41.25 | 40.5
17 | 020101 | Eletrocalha metálica perfurada galv. a fogo conf. Norma NBR632 em chapa de ferro galv. Esp de 1,55mm (chapa16), dimenões 100x100 mm, c/ tampa parafusada, inclusive junções e suportes para fixação, ref. ANDALUZ ou equiv | M | 5 | FORNECEDOR 1 | FORNECEDOR 2 | FORNECEDOR 3 | 164.9433
[5 empty] | 164.95 | 165.32 | 164.56
18 | 020102 | Curva horizontal 90° para eletrocalha metálica, 100x100 mm, galv. ref. ANDALUZ | UND. | 2 | FORNECEDOR 1 | FORNECEDOR 2 | FORNECEDOR 3 | 21.0333
[5 empty] | 22 | 21.2 | 19.9
19 | 020201 | Eletrodutos de PVC rígido roscável, anti-chama, cor preta fabr. de acordo com a EB-744 da classe B, NBR-6150 da ABNT, c/ extremidades, luva, curva, bucha e arruela diâm. 3'', incl conexões, ref. Tigre, Kanaflex ou equiv | M | 6 | FORNECEDOR 1 | FORNECEDOR 2 | FORNECEDOR 3 | 30.55
[5 empty] | 30.9 | 31.25 | 29.5
20 | 020202 | Eletroduto flexível 1'' com alma de aço do tipo SEALTUBO, inclusive conexões e acessórios. | M | 10 | FORNECEDOR 1 | FORNECEDOR 2 | FORNECEDOR 3 | 9.22
[5 empty] | 9.5 | 8.56 | 9.6
21 | 020203 | Abraçadeira para eletroduto de 3'', inclusive bucha e parafuso | UND. | 3 | FORNECEDOR 1 | FORNECEDOR 2 | FORNECEDOR 3 | 6.4
[5 empty] | 7.2 | 6.4 | 5.6
22 | 020204 | Abraçadeira para eletroduto de 1'', inclusive bucha e parafuso | UND. | 4 | FORNECEDOR 1 | FORNECEDOR 2 | FORNECEDOR 3 | 2.6833
[5 empty] | 2.4 | 2.75 | 2.9
23 | 020205 | Furação de concreto, a ponteiro, tendo furo 10x10x15 cm | UND. | 1 | FORNECEDOR 1 | FORNECEDOR 2 | FORNECEDOR 3 | 152.4
[5 empty] | 149 | 158.2 | 150
24 | 020301 | Caixa de ligação de alumínio silício, tipo CONDULETES, saída LR, sem rosca, inclusive tampa, diâmetro 1'', ref Tramontina ou equiv | UND. | 1 | FORNECEDOR 1 | FORNECEDOR 2 | FORNECEDOR 3 | 20.35
[5 empty] | 19.5 | 21.3 | 20.25
25 | 020302 | Caixa de ligação de alumínio silício, tipo CONDULETES, saída LL, sem rosca, inclusive tampa, diâmetro 1'', ref Tramontina ou equiv | UND. | 1 | FORNECEDOR 1 | FORNECEDOR 2 | FORNECEDOR 3 | 21.0333
[5 empty] | 20.4 | 22.45 | 20.25
26 | 020303 | Caixa de ligação de alumínio silício, tipo CONDULETES, saída T, sem rosca, inclusive tampa, diâmetro 1'', ref Tramontina ou equiv | UND. | 1 | FORNECEDOR 1 | FORNECEDOR 2 | FORNECEDOR 3 | 24.4033
[5 empty] | 25.4 | 23.54 | 24.27
27 | 020304 | Caixa de passagem 200x200x100 mm, chapa 18, com tampa parafusada | UND. | 1 | FORNECEDOR 1 | FORNECEDOR 2 | FORNECEDOR 3 | 164.6867
[5 empty] | 44 | 42.56 | 407.5
28 | 030101 | Abraçadeira de Nylon para prender cabos, diâmetro máximo de amarração 100mm, ref. HELLERMAN ou equiv. | UND. | 100 | FORNECEDOR 1 | FORNECEDOR 2 | FORNECEDOR 3 | 0.16
[5 empty] | 0.15 | 0.18 | 0.15
29 | 030102 | Abraçadeira de Nylon para prender cabos, diâmetro máximo de amarração 150mm, ref. HELLERMAN ou equiv. | UND. | 100 | FORNECEDOR 1 | FORNECEDOR 2 | FORNECEDOR 3 | 0.27333
[5 empty] | 0.3 | 0.27 | 0.25
30 | 030103 | Prensa cabos para eletroduto de 1'' | UND. | 4 | FORNECEDOR 1 | FORNECEDOR 2 | FORNECEDOR 3 | 10.7933
[5 empty] | 10.5 | 11.2 | 10.68
31 | 030104 | Prensa cabos para eletroduto de 1.1/2'' | UND. | 1 | FORNECEDOR 1 | FORNECEDOR 2 | FORNECEDOR 3 | 21.5533
[5 empty] | 21.2 | 22.1 | 21.36
32 | 030105 | Placa de sinalização de segurança - ''CUIDADO - RISCO DE CHOQUE ELÉTRICO - GERAÇÃO PRÓPRIA - ENDEREÇO'' | UND. | 1 | FORNECEDOR 1 | FORNECEDOR 2 | FORNECEDOR 3 | 94.1167
[5 empty] | 95 | 94.85 | 92.5
33 | 030201 | Fio ou cabo de cobre termoplástico, com isolamento para 750v, seção de 6.0 mm² | M | 100 | FORNECEDOR 1 | FORNECEDOR 2 | FORNECEDOR 3 | 6.85
[5 empty] | 6.9 | 7.1 | 6.55
34 | 030202 | Conector split bolt para cabo de 6mm² | UND. | 2 | FORNECEDOR 1 | FORNECEDOR 2 | FORNECEDOR 3 | 8.0133
[5 empty] | 8 | 8.2 | 7.84
35 | 030203 | Terminal olhal 6mm² | UND. | 100 | FORNECEDOR 1 | FORNECEDOR 2 | FORNECEDOR 3 | 0.83667
[5 empty] | 0.95 | 0.8 | 0.76
| Fornecedor |  | CNPJ |  | Contato/Telefone/E-mail |  | Preço | Observação
| CONSTRUCHAVES MATERIAL ELÉTRICO E CONSTRUÇÃO LTDA. |  | 00.715.390/0001-86 |  | construchaves.es@gmail.com |  | 200055.81
| JOSÉ ARTUR TREVISANI CARDOSO COELHO |  |  |  | jetrevisani@gmail.com |  | 184560.25
| SETTO ENGENHARIA |  | 41.549.063/0001-89 |  |  |  | 182708.93

## MEMORIAL DE CÁLCULO (hidden)
PREFEITURA MUNICIPAL DE VARGEM ALTA
ESTADO DO ESPÍRITO SANTO
OBRA: CONSTRUÇÃO DA CMEI SEDE
LOCAL: CENTRO, VARGEM ALTA-ES
MEMORIAL E CÁLCULO
MEMORIAL DE CÁLCULO
ITEM |  | UNID. | QUANT.
1 | SERVIÇOS PRELIMINARES
1.1 | Placa de obra nas dimensões de 2.0 x 4.0 m, padrão IOPES | m2 | 8 | 4,00x2,00= 8,00m2
1.2 | Locação de obra com gabarito de madeira | m2 | 1027.03 | (29,25x33,05)+ [(15,79x(2,86+4,78))/2]= 966,71+60,32= 1.027,03m2
1.3 | Galpão para serraria e carpintaria área 12.00m2, em peças de madeira 8x8cm e contraventam/ de 5x7cm, cobertura de telhas de fibroc. de 6mm, inclusive pto/ cabo alimentação da máquina (ut.2 vez) | m2 | 12 | (4,00x3,00)= 12,00m2
1.4 | Tapume Telha Metálica Ondulada 0,50mm Branca h=2,20m, incl. montagem estr. mad. 8"x8", com adesivo IOPES 60x60cm a cada 10m, incluindo faixas pintadas com. esmalte sint.ético nas cores azul com altura de 30cm e rosa com altura de 10cm (Reaproveitamento 2x) | m | 141.63 | Tapume terá 1,00 m de distância do Gabarito: 31,25+35,05+13,45+3,86+17,90+40,12= 141,63m
1,5 | Barracão para escritório com sanitário área de 14.50 m2, de chapa de compens. 12mm e pontalete 8x8cm, piso cimentado e cobertura de telha de fibroc. 6mm, incl. ponto de luz e cx. de inspeção, conf. projeto (1utilização) | m2 | 14.5 | 2,90m x 5,00m = 14,50m²
2 | MOVIMENTAÇÃO DE TERRA
2.1 | Escavação mecânica em material de 1a. Categoria | m3 | 84.615 | (0,55m x 0,55m x 1,50m) x 11 blocos de coroamento = 4,991m³ (0,55m x 0,55m x 1,45m) x 2 blocos de coroamento = 0,877m³ (1,129m² x 1,55m) x 45 blocos de coroamento = 78,747m³ 4,991m³ + 0,877m³ + 78,747m³ = 84,615m³
2.2 | Reaterro apiloado de cavas de fundação, em camadas de 20 cm | m3 | 50.935 | Vol. Escavação - Vol. e Concreto dos blocos de coroamento: 84,615m³ - 33,68m³ = 50,935m³
2.3 | Aterro compactado utilizando compactador de placa vibratória com reaproveitamento do material | m3 | 718.92 | Altura de Elevação x Área a ser elevada: 0,70mx1.027,03m2 = 718,92m3
3 | INFRA - ESTRUTURA
3.1 | Fornecimento, preparo e aplicação de concreto magro com consumo mínimo de cimento de 250 kg/m3 (brita 1 e 2) - (5% de perdas já incluído no custo) | m3 | 0.0867 | (1,129m² + (0,055m x 0,55m) + (0,55m x 0,55m)) = 1,734m² x 0,05m = 0,0867m³
3.2 | Fôrma de chapa compensada resinada 12mm, levando-se em conta a utilização 3 vezes (incluido o material, corte, montagem, escoramento e desfôrma) | m2 | 798.33 | Conforme Projeto Estrutural: 178,44m² + 28,56m² + 178,44m² + 149,97m² + 158,95m² + 103,97m² = 798,33m2
3.3 | Fornecimento, dobragem e colocação em fôrma, armadura CA-50 A média, diâm 6.3 a 10.0 mm | Kg | 2957.8 | Conforme Projeto Estrutural: 40,20kg + 258,10kg + 231,30kg + 232,2kg + 148,80kg +689,10kg + 5,30kg + 337,50kg + 35,20kg + 296,10kg + 268,20kg + 238,30kg + 177,50kg = 2.957,80kg
3.4 | Fornecimento, dobragem e colocação em fôrma, de armadura CA-60 B fina, diâm de 4.0 a 7.0mm | Kg | 985.5 | Conforme Projeto Estrutural: 579,00kg + 21,00kg + 115,10kg + 105,70kg + 93,80kg + 70,90kg = 985,50kg
3.5 | Fornecimento, dobragem e colocação em fôrma, de armadura CA-50 A grossa diâmetro de 12.5 a 25.0 mm (1/2 a 1") | Kg | 185.8 | Conforme Projeto Estrutural: 114,10kg + 49,60kg + 22,10kg = 185,80kg
3.6 | Fornecimento, preparo e aplicação concreto Fck=25 MPa (brita 1 e 2) - (5% de perdas já inc custo) | m3 | 73.74 | Conforme Projeto Estrutural: 31,08m³ + 2,60m³ + 12,09m³ + 10,77m³ + 10,16m³ + 7,04m³ = 73,74m³
3.7 | ESTACA PRÉ-MOLDADA DE CONCRETO CENTRIFUGADO, SEÇÃO CIRCULAR, CAPACIDADE DE 100 TONELADAS, COMPRIMENTO TOTAL CRAVADO ACIMA DE 5M ATÉ 12M, BATE-ESTACAS POR GRAVIDADE SOBRE ROLOS (EXCLUSIVE MOBILIZAÇÃO E DESMOBILIZAÇÃO). AF_03/2016 | m | 1583.6 | 45 blocos x 3 estacas = 135 estacas x 10,70m = 1.444,50m 13 blocos x 1 estaca = 13 estacas x 10,70m = 139,10m 1.444,50m + 139,10m = 1.583,60m
3.8 | Mobilização e desmobilização de equipamentos com carreta prancha (máximo) | h | 8 | Raio de abrangência: 120km 120km/30km/h = 4,00h x 2 (ida e volta) = 8,00h
3.9 | Impermeabilização de estrutura com Sika Top 107 ou equivalente | m2 | 798.33 | Conforme Projeto Estrutural: Área de forma dos blocos e cintamento: 178,44m² + 28,56m² + 178,44m² + 149,97m² + 158,95m² + 103,97m² = 798,33m2
4 | SUPERESTRUTURA
4.1 | Fôrma em chapa de madeira compensada plastificada 12mm para estrutura em geral, 5 reaproveit. reforçada com sarrafos madeira 2.5x10cm (incl material, corte, montagem, escoras em eucalipto e desforma) | m2 | 1270.95 | Conforme Projeto Estrutural: 94,62 + 194,4 + 76,06 + 100,44 + 80,61 + 96,43 + 41,53 + 586,86 = 1270,95m2
4.2 | Fornecimento, dobragem e colocação em fôrma, armadura CA-50 A média, diâm 6.3 a 10.0 mm | Kg | 2828.7 | Conforme Projeto Estrutural: 111,5 + 47 + 23,7 + 656,60 + 31,1 + 39,8 + 77,6 + 115 + 17,6 + 28,3 + 13 + 42,9 + 72,1 + 118,2 + 56,9 + 92,8 + 44,8 + 488,8 + 751= 2828,70kg
4.3 | Fornecimento, dobragem e colocação em fôrma, de armadura CA-50 A grossa diâmetro de 12.5 a 25.0 mm (1/2 a 1") | Kg | 267.9 | Conforme Projeto Estrutural: 21 + 50,40 + 150,4 + 18,8 + 27,3 =267,90kg
4.4 | Fornecimento, dobragem e colocação em fôrma, de armadura CA-60 B fina, diâm de 4.0 a 7.0mm | Kg | 2115.4 | Conforme Projeto Estrutural: 294,8 + 62,6 + 81,8 + 69,9 + 55 + 69,9 + 31,6 + 579,3 + 592,3 + 278,2 = 2115,40kg
4.5 | Fornecimento e aplicação de concreto USINADO Fck=20 MPa - considerando BOMBEAMENTO (5% de perdas já incluído no custo) (6% de taxa p/concr.bombeavel) | m3 | 95.56 | Conforme Projeto Estrutural: 6,17 + 10,81 + 4,96 + 6,55 + 5,26 + 6,29 + 2,71 + 52,81= 95,56m³
5 | ALVENARIA DE VEDAÇÃO - PAREDES E PAINÉIS
5.1 | Alvenaria de blocos cerâmicos 10 furos 10x20x20cm, assentados c/argamassa de cimento, cal hidratada CH1 e areia traço 1:0,5:8, esp. das juntas 12mm e esp. das paredes s/revestimento, 10cm (bloco comprado na fábrica, posto obra) | m2 | 564.37 | Sala 35,00m2: (5,00+5,00+7,30)= 17,30x2,70= 46,71m2 Desconto:(2,10x0,80)+(2,00x1,20x2)+(2,00x1,00)= 8,48m2 Total: 46,71-8,48=38,23x7,00= 267,61+(7,30x2,70)= 287,32m2 Sala Pedagógica: (8,00+8,00+7,30+7,30)= 30,60x2,70= 82,62m2 Desconto: (2,10x0,80)+(1,20x2,00x2)+(1,00x2,00x2)= 10,48m2 Total: 82,62-10,48= 72,14m2 Banheiros Alunos Fem e Masc: (7,30+3,50+3,50+1,13 +0,87 +3,50+3,50+7,30 +1,13+0,87)= 32,60m2 Desconto: (2,10x0,80x2)+(1,00x2,00x2)= 7,36m2 Total: 39,90-7,36=25,24m2 Sanitário Masc.:(4,20+2,50+2,50)= 9,20x2,70= 24,84m2 Desconto: (0,80x2,10x2)+(1,40x1,10x2)= 6,44m2 Total: 24,84-6,44= 18,40m2 Sanitário Fem.: (5,30+5,15+2,35+2,35)= 15,15x2,70= 40,90m2 Desconto: (0,80x2,10x2)+(1,40x1,10x2)= 6,44m2 Total: 40,90-6,44= 34,46m2 Lavanderia:(3,19+3,50+2,90+5,30+5,35)= 14,94x2,70= 40,34m2 Desconto:(1,40x1,00x4)+(2,10x0,80x2) (1,60x2,10)= 12,32m2 Total: 40,34-12,32= 28,02m2 Almoxifado: (3,15+3,15+5,00)= 11,30x2,70= 30,51m2 Desconto: (2,10x0,80)+(1,00x2,00)= 3,68m2 Total:30,51-3,68= 26,83m2 Despensa: (3,15+1,15+1,15+1,85)= 7,30x2,70= 19,71m2 Desconto: (1,00x2,00)+(2,10x0,80)= 3,68m2 Total: 19,71-3,68= 16,03m2 Cozinha: (7,15+7,15+5,00+5,00)= 24,30x2,70= 65,61m2 Desconto: (2,00x1,00x4)+(2,10x0,80)= 9,68m2 Total: 65,61-9,68= 55,93m2 Total Alvenaria: 287,32+72,14+25,24+18,40+34,46+28,02+ 26,83+16,03+55,93= 564,37m2
6 | PLACAS E PAINÉIS DIVISÓRIOS
6.1 | Divisória de granito cinza andorinha com 3 cm de espessura, fixada c/cantoneira ferro cromado | m2 | 19.13 | Divisória Banheiro Coletivos: (0,83x2,10)x6= 10,46m2 Sanitário Mascul.: (1,35+0,10+0,26)x2,10= 3,59m2 Sanitário Feminino: (0,74+0,57+0,10+1,01)x2,10= 5,08m2 Total: 10,46+3,59+5,08= 19,13m2 | PORTAS?
6.2 | Fornecimento e instalação de porta para divisória de 80 X 210 cm incluindo dobradiças e fechadura interna | unid | 2 | 2 unidades
7 | VERGA/CONTRA VERGAS
7.1 | Verga/contraverga reta concre armado 10x5 cm, Fck =15 Mpa-incl forma, armação e desforma com 15cm de cada lado da esquadria | m | 208.56 | Porta P1:(0,96x20) Janela J1 e J2:(2,40x36x2) Báscula B1:(1,20x6x2) Porta P2:(2,16x1)= 19,20+172,80 +14,40+2,16= 208,56m
8 | ALVENARIA ESTRUTURAL PARA RAMPAS
8.1 | Alvenaria de blocos de concreto estrut. (19x19x39cm) cheios, c/ resist. mín. compr. 15MPa, assentados arg. cimento e areia no traço 1:4, esp. juntas 10mm e esp. parede s/ revest | m2 | 15.32 | Rampa Frontal: (0,70x4,95x2)+(0,90x0,70x2)+[(7,30x0,50x2)/2]+ [(0,20x2,70x2)/2]= 6,93+1,26+3,65+0,54= 12,38m2 Rampa Fundo:(0,70x8,40)/2= 2,94m2 Total: 12,38+2,04= 15,32m2
9 | PLATIBANDA
9.1 | Platibanda de alvenaria de bloco cerâmico 10x20x20cm, assentado com argamassa de cimento cal hidratada CH1 e areia no traço 1:0,5:8, amarrada com pilaretes em conc. arm. a cada 2m (H=1.0m), excl.revest. | m | 180.9 | 10,15+10,15+10,15+10,15+31,05+31,05+31,05+31,05+16,10= 180,90m
10 | ESQUADRIAS DE MADEIRA
10.1 | Marco de madeira de lei de 1ª (Peroba, Ipê, Angelim Pedra ou equivalente) com 15x3 cm de batente, nas dimensões de 0.80 x 2.10 m | unid | 20 | 20 unidades
10.2 | Porta em madeira de lei tipo angelim pedra ou equiv.c/enchimento em madeira 1a.qualidade esp. 30mm para pintura, inclusive alizares, dobradiças e fechadura externa em latão cromado LaFonte ou equiv., exclusive marco, nas dim.: 0.80 x 2.10 m | m2 | 20 | 20 unidades
11 | ESQUADRIAS METÁLICAS
11.1 | Janela de correr para vidro em alumínio anodizado cor natural, linha 25, completa, incl. Puxador com tranca, alizar, caixilho e contramarco, exclusive vidro (incluindo porta de 1,80m de largura) | m2 | 79.2 | Janela J1: (2,00x1,20x18)= 43,20m2 Janela J2: (2,00x1,00x18)= 36,00m2 Total: 43,20+36,00= 79,20m2
11.2 | Báscula para vidro em alumínio anodizado cor natural, linha 25, completa, com tranca, caixilho, alizar e contramarco, exclusive vidro | m2 | 3.2 | Báscula Sanitário Masc e Fem.: (1,00x0,80x4)= 3,20m2
11.3 | Janela tipo maxim-ar para vidro em alumínio anodizado natural, linha 25, completa, incluindo puxador com tranca, caixilho, alizar e contramarco, exclusive vidro | m2 | 3.08 | Janela Cozinha B1: (1,40x1,10x2)= 3,08m2
11.4 | Porta de abrir tipo veneziana em alumínio anodizado, linha 25, completa, incl. puxador com tranca, caixilho, alizar e contramarco | m2 | 3.78 | Porta P2:(1,80x2,10)= 3,78m2
12 | VIDROS PARA ESQUADRIAS
12.1 | Vidro plano transparente liso, com 4 mm de espessura | m2 | 89.26 | Janela J1: (2,00x1,20x18)= 43,20m2 Janela J2: (2,00x1,00x18)= 36,00m2 Báscula Sanitário Masc e Fem.: (1,00x0,80x4)= 3,20m2 Janela Cozinha B1: (1,40x1,10x2)= 3,08m2 Porta P2:(1,80x2,10)= 3,78m2 Total: 43,20+36,00+3,20+3,08+3,78= 89,26m2
13 | GRADES E PORTÕES
13.1 | Portão de ferro de abrir em barra chata, chapa e tubo, inclusive chumbamento | m2 | 7.5 | (3,00x2,50)= 7,50m2
13.2 | Alambrado c/ tela losangular de arame fio 12 malha 2" revest. em PVC com tubo de ferro galvanizado vertical de 2 1/2" e horizontal de 1" incl. portão, pintados com esmalte sobre fundo anticorrosivo | m2 | 29.1 | (5,82x2,50x2)= 29,10m2
14 | COBERTURA
14.1 | Estrutura de madeira de lei tipo Paraju, peroba mica, angelim pedra ou equivalente para telhado de telha ondulada de fibrocimento esp. 6mm, com pontaletes e caibros, inclusive tratamento com cupinicida, exclusive telhas | m2 | 702.54 | (9,33x34,34)= 320,39x2= 640,78m2 (16x3,86)= 61,76m2 Total:640,78+61,76= 702,54m2
14.2 | Estrut. metálica p/ quadra poliesp. coberta constituída por perfis formados a frio, aço estrutural ASTM A-570 G33 (terças) ASTM A-36 (demais perfis) c/ o sistema de tratamento. e pintura | Kg | 2829.13 | PERFIS 75x40x15 (ENRIJECIDO)= 30,64m x 10 repetições = 306,40m x 3,83kg/m = 1.172,49kg 5,51m x 8 repetições = 88,16m x 3,83kg/m = 337,65kg PERFIS 75x40 (SIMPLES)= (7,26m x 2) + (1,97m x 2) + (5,27m x 2) = 29,00m x 8 repetições = 232,00m x 3,4mkg/m = 788,80kg PERFIS 68x30 (SIMPLES)= (0,63 x 2) + (0,58 x 18) + (0,56 x 18) + 0,64 + (0,23 x 2) = 22,88 x 8 repetições = 183,04m x 1,94kg/m = 355,10kg BARRA REDONDA - MECÂNICA 14,29mm (8,68 x 8) + (8,69 x 8) = 138,96m x 1,26 = 175,09kg TOTAL= 1.172,49kg + 337,65kg + 788,80kg + 355,10kg + 175,09kg = 2.829,13kg
15 | TELHADOS
15.1 | Cobertura nova de telhas onduladas de fibrocimento 8.0mm, incl cumeeiras e acessó fixação | m2 | 702.54 | (9,33x34,34)= 320,39x2= 640,78m2 (16x3,86)= 61,76m2 Total:640,78+61,76= 702,54m2
15.2 | Telha em aço galvanizado trapezoidal 40, e=0.50mm, pintura cor branca nas duas faces, inclusive acessórios de fixação, ref. Santo André, Eternit, Metform ou equivalente | m2 | 564.38 | (8,41x30,65)= 257,76x2= 515,52m2 [(17,62x(3,99+1,54))/2]= 48,86m2 Total: 515,52+48,86= 564,38m2
16 | RUFOS E CALHAS
16.1 | Calha em chapa galvanizada c/ largura de 40 cmfo de chapa metálica nº 26 largura de 30 cm | m | 119.54 | (35,05+35,05+31,25+18,19)= 119,54m
16.2 | Rufo de chapa de alumínio esp. 0.5mm, largura de 30cm | m | 119.54 | (35,05+35,05+31,25+18,19)= 119,54m
17 | TETOS E FORROS - REVESTIMENTO
17.1 | Chapisco c/ argamassa/ cimento/areia média ou grossa lavada traço 1:3, espessura 5 mm | m2 | 264.49 | 23,45+23,50+16,03+4,70+6,70+4,70+4,37+15,00+15,00+35,00 +5,50+(2,00x20,31x2)+(14,65x2,00)= 264,49m2
17.2 | Reboco tipo paulista c/argamassa cimento/cal hidratada/areia fina lavada traço 1:1:6 e=25 mm | m2 | 264.49 | 23,45+23,50+16,03+4,70+6,70+4,70+4,37+15,00+15,00+35,00 +5,50+(2,00x20,31x2)+(14,65x2,00)= 264,49m2
17.3 | Forro PVC branco L = 20 cm, frisado, colocado | m2 | 552.3 | (20,31x10,65)+56,00+(8x35,00)= 552,30m2
18 | REVESTIMENTO DE PAREDES
18.1 | Chapisco de argamassa de cimento e areia média ou grossa lavada, no traço 1:3, esp= 5 mm | m2 | 1870.15 | Banh. Inf. Masc: (4,00+3,50+0,98+0,15+0,98+2,85+3,50+2,85 +0,87+0,15+0,87+4,00)= 24,70x3,00= 74,10m2 Desc.:(2,00x1,00)+(0,80x2,10)= 3,68m2 Total:74,10-3,68= 70,42m2 Banh. Inf. Fem.: (4,00+3,50+1,13+0,15+1,13+2,85+3,50 +2,85+0,87+0,15+0,87+4,00)= 25,00x3,00= 75,00m2 Desc.:(2,00x1,00)+(0,80x2,10)= 3,68m2 Total:75,00-3,68= 71,32m2 Sanit. Fem.: (2,35+2,35+2,00+2,85+2,85+2,35+2,35)= 19,10x3,00=57,30m2 Desc.:(0,80x2,10x2)+(1,00x0,80x2)= 1,60+3,36=4,96m2 Total:57,30-4,96= 52,34m2 Sanit. Masc.:(2,35+2,35+2,00+2,00+2,65+2,65+1,75+1,75)= 17,50x3,00=52,50m2 Desc.:(0,80x2,10x2)+(1,00x0,80x2)= 1,60+3,36= 4,96m2 Total:52,50-4,96= 47,54m2 Lavanderia:(5,04+3,50+2,90+5,00)= 16,44x3,00= 49,32m2 Desc.:(0,80x2,10x2)+ (1,00x0,80x2)+(1,40x1,10x2)= 3,36+1,60+3,08=8,04m2 Total: 49,32-8,04= 41,28m2 Almoxarifado:(3,00+3,00+5,00+5,00)= 16,00x3,00= 48,00m2 Desc.:(2,00x1,00)+(0,80x2,10)= 2,00+1,68= 3,68m2 Total:48,00-3,68=44,32m2 Despensa:(3,00+3,00+5,00+5,00)= 16,00x3,00= 48,00m2 Desc.:(2,00x1,00)+(0,80x2,10)= 2,00+1,68= 3,68m2 Total:48,00-3,68=44,32m2 Cozinha:(7,00+7,00+5,00+5,00)= 24,00x3,00= 72,00m2 Desc.:(2,00x1,00x4)+(0,80x2,10)= 8,00+1,68= 9,68m2 Total:72,00-9,68= 62,32m2 Circ.Refeitório:(3,20+5,15+4,20+2,65+0,95+2,65+6,30+22,75+ 22,75+5,15)= 75,75x3,00= 227,25m2 Desc.:(1,80x2,10)+(0,80x2,10x18)+(2,00x1,00x8) +(0,80x1,00x2)= 3,78+30,24+16,00+1,60= 51,62m2 Total:227,25-51,62= 175,63m2 Pilares Expostos:(0,20x0,20x17)=0,68x3= 2,04m2 Sala 35m2: (5,00+5,00+7,30+7,30)= 24,60x2,70=66,42m2 Desc.:(0,80x2,10)+(1,20x2,00x2)+ (2,00x1,00)= 1,68+4,80+2,00=8,48m2 Total: 66,42-8,48= 57,94m2 x 7 salas= 405,58m2 Biblioteca: (5,00+5,00+7,30+7,30)= 24,60x2,70=66,42m2 Desc.:(0,80x2,10)+ (1,20x2,00x2)+(2,00x1,00)= 1,68+4,80+2,00=8,48m2 Total: 66,42-8,48= 57,94m2 Sala Pedagógica:(8,00+8,00+7,30+7,30)= 30,60x2,70=82,62m2 Desc.:(0,80x2,10)+(2,00x1,20x2)+(2,00x1,00x2)= 10,48m2 Total:82,62-10,48= 72,14m2 Externo:(31,05+31,05)= 62,10x3,80= 235,98m2 (7,30+7,30+3,00+3,00+10,49+3,50+5,04 +2,90+13,45)= 55,98x3,10= 173,54m2 Desc.:(2,00x1,00x10)+(2,00x1,20x18)+ (1,40x1,10x2)+(1,80x2,10)= 20,00+43,20+3,08+3,78= 70,06m2 Total:=235,98+173,54-70,06= 339,46m2 Platibanda:(35,05+35,05+35,05+35,05+31,25+10,15+10,15)= 191,75x2= 383,50m2 Total: 70,42+71,32+52,34+47,54+51,28+44,32+44,32+62,32+175,63+2,04+405,58+57,94+72,14+ 339,46+383,50= 1.870,15m2
18.2 | Reboco tipo paulista de argamassa de cimento, cal hidratada CH1 e areia média ou grossa lavada no traço 1:0.5:6, espessura 25 mm | m2 | 1436.29 | Circ.Refeitório:(3,20+5,15+4,20+2,65+0,95+2,65+6,30+22,75+ 22,75+5,15)= 75,75x3,00= 227,25m2 Desc.:(1,80x2,10)+(0,80x2,10x18)+(2,00x1,00x8) +(0,80x1,00x2)= 3,78+30,24+16,00+1,60= 51,62m2 Total:227,25-51,62= 175,63m2 Pilares Expostos:(0,20x0,20x17)=0,68x3= 2,04m2 Sala 35m2: (5,00+5,00+7,30+7,30)= 24,60x2,70=66,42m2 Desc.:(0,80x2,10)+(1,20x2,00x2)+ (2,00x1,00)= 1,68+4,80+2,00=8,48m2 Total: 66,42-8,48= 57,94m2 x 7 salas= 405,58m2 Biblioteca: (5,00+5,00+7,30+7,30)= 24,60x2,70=66,42m2 Desc.:(0,80x2,10)+ (1,20x2,00x2)+(2,00x1,00)= 1,68+4,80+2,00=8,48m2 Total: 66,42-8,48= 57,94m2 Sala Pedagógica:(8,00+8,00+7,30+7,30)= 30,60x2,70=82,62m2 Desc.:(0,80x2,10)+(2,00x1,20x2)+(2,00x1,00x2)= 10,48m2 Total:82,62-10,48= 72,14m2 Externo:(31,05+31,05)= 62,10x3,80= 235,98m2 (7,30+7,30+3,00+3,00+10,49+3,50+5,04 +2,90+13,45)= 55,98x3,10= 173,54m2 Desc.:(2,00x1,00x10)+(2,00x1,20x18)+ (1,40x1,10x2)+(1,80x2,10)= 20,00+43,20+3,08+3,78= 70,06m2 Total:=235,98+173,54-70,06= 339,46m2 Platibanda:(35,05+35,05+35,05+35,05+31,25+10,15+10,15)= 191,75x2= 383,50m2 Total: 175,63+2,04+405,58+57,94+72,14+339,46+383,50= 1.436,29m2
18.3 | Cerâmica 10 x 10 cm, ref Camburi branco Eliane, Cecrisa ou Portobello, empregando argamassa colante, inclusive rejuntamento junta plus cinza claro esp. 3 mm | m2 | 433.86 | Banh. Inf. Masc: (4,00+3,50+0,98+0,15+0,98+2,85+3,50+2,85 +0,87+0,15+0,87+4,00)= 24,70x3,00= 74,10m2 Desc.:(2,00x1,00)+(0,80x2,10)= 3,68m2 Total:74,10-3,68= 70,42m2 Banh. Inf. Fem.: (4,00+3,50+1,13+0,15+1,13+2,85+3,50 +2,85+0,87+0,15+0,87+4,00)= 25,00x3,00= 75,00m2 Desc.:(2,00x1,00)+(0,80x2,10)= 3,68m2 Total:75,00-3,68= 71,32m2 Sanit. Fem.: (2,35+2,35+2,00+2,85+2,85+2,35+2,35)= 19,10x3,00=57,30m2 Desc.:(0,80x2,10x2)+(1,00x0,80x2)= 1,60+3,36=4,96m2 Total:57,30-4,96= 52,34m2 Sanit. Masc.:(2,35+2,35+2,00+2,00+2,65+2,65+1,75+1,75)= 17,50x3,00=52,50m2 Desc.:(0,80x2,10x2)+(1,00x0,80x2)= 1,60+3,36= 4,96m2 Total:52,50-4,96= 47,54m2 Lavanderia:(5,04+3,50+2,90+5,00)= 16,44x3,00= 49,32m2 Desc.:(0,80x2,10x2)+ (1,00x0,80x2)+(1,40x1,10x2)= 3,36+1,60+3,08=8,04m2 Total: 49,32-8,04= 41,28m2 Almoxarifado:(3,00+3,00+5,00+5,00)= 16,00x3,00= 48,00m2 Desc.:(2,00x1,00)+(0,80x2,10)= 2,00+1,68= 3,68m2 Total:48,00-3,68=44,32m2 Despensa:(3,00+3,00+5,00+5,00)= 16,00x3,00= 48,00m2 Desc.:(2,00x1,00)+(0,80x2,10)= 2,00+1,68= 3,68m2 Total:48,00-3,68=44,32m2 Cozinha:(7,00+7,00+5,00+5,00)= 24,00x3,00= 72,00m2 Desc.:(2,00x1,00x4)+(0,80x2,10)= 8,00+1,68= 9,68m2 Total:72,00-9,68= 62,32m2 Total: 70,42+71,32+52,34+47,54+41,28+44,32+44,32+62,32= 433,86m2
19 | PISO INTERNO E EXTERNO
19.1 | Lastro regularizado de concreto não estrutural, espessura de 8 cm | m2 | 913.25 | (35,00x7)=245,00+330,93+35,00+5,50+2,51+23,50+23,45+16,03+29,98+35,00+15,00+15,00+6,70+4,70+4,70+4,37+40,54+75,34= 913,25m2
19.2 | Piso cerâmico esmaltado, PEI 5, acabamento semibrilho, dim. 44x44cm, ref. de cor IMOLA ICE Biancogres/equiv. assentado com argamassa de cimento colante, inclusive rejuntamento com cimento branco (ÁREAS MOLHADAS, REFEITÓRIO E CIRCULAÇÃO) | m2 | 498.97 | (35,00x7)=245,00+35,00+23,50+23,45+16,03+29,98+35,00+15,00+15,00+6,70+4,70+4,70+4,37+40,54= 498,97m2
19.3 | Piso argamassa alta resistência tipo granilite ou equiv de qualidade comprovada, esp de 10mm com juntas plástica em quadros de 1m, na cor natural, c/ acabamento anti-derrapante mecanizado, inclusive regularização e=3.0cm (ÁREA FRONTAL, RAMPAS E ESCADAS) | m2 | 414.28 | Refeitório: 330,93m2 Circulação: 5,50+2,51=8,01m2 Entrada Principal:75,34m2 Total: 330,93+8,01+75,34= 414,28m2
19.4 | Fornecimento e instalação de Piso Paviflex dim. 30x30cm, esp. 2mm linha Chroma Concept referência FADEMAC ou equivalente (TODAS AS SALAS DE ATIVIDADES) | m2 | 338.94 | Refeitório: 330,93m2 Circulação: 5,50+2,51=8,01m2 Total: 330,93+8,01= 338,94m2
20 | RODAPÉS, PEITORIS E SOLEIRAS
20.1 | Rodapé de mármore ou granito, assentado com argamassa de cimento, cal hidratada CH1 e e areia no traço 1:0,5:8, incl. rejuntamento com cimento branco, h=7cm | m | 322.2 | Circ.Refeitório:(3,20+5,15+4,20+2,65+0,95+2,65+6,30+22,75+22,75+5,15)= 75,75m Desc.:1,80+(0,80x18)= 1,80+14,40=16,20m Total:75,75-16,20= 59,55m Pilares Expostos:(0,20x0,20x17)=0,68m Sala 35m2: (5,00+5,00+7,30+7,30)= 24,60m Desc.:0,80m Total:24,60-0,80= 23,80mx7 salas= 166,60m Biblioteca: (5,00+5,00+7,30+7,30)= 24,60m Desc.:0,80m Total: 24,60-0,80= 23,80m Sala Pedagógica:(8,00+8,00+7,30+7,30)= 30,60m Desc.:0,80m Total:30,60-0,80= 29,80m Área sem Laje c/ cobert. Metálica: 6,88+0,90+3,53+8,40+(0,30x8)+(0,175x8)= 23,51m Desc.:0,80m Total: 23,51-0,80= 22,71m Área Descoberta:2,90+13,45+0,39+(0,30x8)+0,175x8)=20,54m Desc.: 0,80m Total: 20,54-0,80= 19,74m Total: 59,55+166,60+23,80+29,80+22,71+19,74=322,20m
20.2 | Peitoril de granito cinza polido, 15 cm, esp. 3cm | m | 78.8 | J1:(2,00x18)+ J2:(2,00x18)+1,40+1,40+1,00+1,00+1,00+1,00= 78,80m
20.3 | Soleira de granito esp. 2 cm e largura de 15 cm | m | 17.8 | (0,80x20)=16,00+1,80= 17,80m
21 | INSTALAÇÕES HIDRO SANITÁRIAS
21.1 | Reservatório de polietileno de 1500l, inclusive peça 6x16cm para apoio, exclusive flanges e torneira de bóia | unid | 3 | Conforme Relação de Material: PROJETO HIDROSSANITÁRIO
21.2 | Ponto de água fria (lavatório, tanque, pia de cozinha, etc...) | unid | 42 | Conforme Relação de Material: PROJETO HIDROSSANITÁRIO
21.3 | Ponto com registro de pressão (chuveiro, caixa de descarga, etc...) | unid | 8 | Conforme Relação de Material: PROJETO HIDROSSANITÁRIO
21.4 | Ponto de válvula de descarga, inclusive válvula (sem acabamento) | unid | 15 | Conforme Relação de Material: PROJETO HIDROSSANITÁRIO
21.5 | Ponto para esgoto primário (vaso sanitário) | unid | 15 | Conforme Relação de Material: PROJETO HIDROSSANITÁRIO
21.6 | Ponto para ralo sifonado, inclusive ralo sifonado 100 x 40 mm c/ grelha em açõ inox | unid | 6 | Conforme Relação de Material: PROJETO HIDROSSANITÁRIO
21.7 | Ponto para esgoto secundário (pia, lavatório, mictório, tanque, bidê, etc...) | unid | 22 | Conforme Relação de Material: PROJETO HIDROSSANITÁRIO
21.8 | Ponto para caixa sifonada, inclusive caixa sifonada pvc 150x150x50mm c/ grelha em pvc | unid | 8 | Conforme Relação de Material: PROJETO HIDROSSANITÁRIO
21.9 | Ponto p/ válvula (mictório) inclusive válvula com acabamento marca de referência Pressmatic Docol, Mod 17015106 e tubo de ligação p/mictório antivandalismo Pressmatic Mod. 00132606 marca de ref. Docol ou equivalente | unid | 1 | Conforme Relação de Material: PROJETO HIDROSSANITÁRIO
21.10 | Tubo de PVC rígido soldável marrom, diâm. 25mm (3/4"), inclusive conexões (Agua Fria) | m | 77 | Conforme Relação de Material: PROJETO HIDROSSANITÁRIO
21.11 | Tubo de PVC rigido soldável marrom, diâm. 32mm (1"), inclusive conexões | m | 55 | Conforme Relação de Material: PROJETO HIDROSSANITÁRIO
21.12 | Tubo de PVC rígido soldável marrom, diâm. 50mm (11/2"), inclusive conexões | m | 60 | Conforme Relação de Material: PROJETO HIDROSSANITÁRIO
21.13 | Tubo de PVC rígido soldável branco, para esgoto, diâmetro 40mm (1 1/2"), inclusive conexões | m | 12 | Conforme Relação de Material: PROJETO HIDROSSANITÁRIO
21.14 | Tubo de PVC rígido soldável branco, para esgoto, diâmetro 50mm (2"), inclusive conexões | m | 12 | Conforme Relação de Material: PROJETO HIDROSSANITÁRIO
21.15 | Tubo de PVC rígido soldável branco, para esgoto, diâmetro 100mm (4"), inclusive conexões | m | 150 | Conforme Relação de Material: PROJETO HIDROSSANITÁRIO
21.16 | Caixas de inspeção de alv. blocos concreto 9x19x39cm, dim, 60x60cm e Hmáx = 1m, com tampa de conc. esp. 5cm, lastro de conc. esp. 10cm, revest intern. c/ chapisco e reboco impermeabilizado, incl. escavação, reaterro e enchimento | unid | 2 | Conforme Relação de Material: PROJETO HIDROSSANITÁRIO
21.17 | Caixa de gordura de alv. bloco concreto 9x19x39cm, dim.60x60cm e Hmáx=1m, com tampa em concreto esp.5cm, lastro concreto esp.10cm, revestida intern. c/ chapisco e reboco impermeab, escavação, reaterro e parede interna em concreto | unid | 1 | Conforme Relação de Material: PROJETO HIDROSSANITÁRIO
21.18 | Caixa sifonada especial de alv. bloco conc.9x19x39cm, dim 60x60cm e Hmáx=1m, c/ tampa em concreto esp.5cm, lastro conc.esp.10cm, revest. intern. c/chap. e reb. impermeab. escav, reaterro e curva curta c/ visita e plug em pvc 100mm (incluindo uma para sabão) | unid | 7 | Conforme Relação de Material: PROJETO HIDROSSANITÁRIO
21.19 | Adaptador de PVC soldável com flanges livres para caixa d'água, diâmetro 25mm (3/4") | unid | 2 | Conforme Relação de Material: PROJETO HIDROSSANITÁRIO
21.20 | Sifão em PVC para pia de cozinha ou lavatório 1x11/2" | unid | 16 | Conforme Relação de Material: PROJETO HIDROSSANITÁRIO
21.21 | Sifão em PVC para tanque 2" | unid | 3 | Conforme Relação de Material: PROJETO HIDROSSANITÁRIO
21.22 | Engate flexível de PVC para lavatório | unid | 16 | Conforme Relação de Material: PROJETO HIDROSSANITÁRIO
21.23 | Torneira de bóia de PVC, diâm. 1" (25mm) | unid | 2 | Conforme Relação de Material: PROJETO HIDROSSANITÁRIO
21.24 | Adaptador de PVC com flanges livres para caixa d'água de 25mmx3/4" | unid | 3 | Conforme Relação de Material: PROJETO HIDROSSANITÁRIO
21.25 | Bacia sifonada infantil de louça branca, marcas de referência Deca, Celite ou Ideal Standard, inclusive tampa e acessórios | unid | 10 | Conforme Relação de Material: PROJETO HIDROSSANITÁRIO
21.26 | Bacia convencional em louça branca ref. Linha Ravena P9 Deca ou equiv., inclusive tubo de ligação, acessórios de fixação e assento plástico | unid | 3 | Conforme Relação de Material: PROJETO HIDROSSANITÁRIO
21.27 | Cuba louça branca oval, de embutir, Mod. L37, marca ref. Deca incl. Válvula/sifão, excl torneira | unid | 10 | Conforme Relação de Material: PROJETO HIDROSSANITÁRIO
21.28 | Mictório louça branca, marcas referên Deca, Celite ou Ideal Standard, inc.engates cromados | unid | 1 | Conforme Relação de Material: PROJETO HIDROSSANITÁRIO
21.29 | Saboneteira de louça branca, 15x15cm, marcas de referência Deca, Celite ou Ideal Standard | unid | 17 | Conforme Relação de Material: PROJETO HIDROSSANITÁRIO
21.30 | Papeleira de louça branca, 15x15cm, marcas de referência Deca, Celite ou Ideal Standard. | unid | 15 | Conforme Relação de Material: PROJETO HIDROSSANITÁRIO
21.31 | Cabide de louça branca com um gancho, marcas referência Deca, Celite ou Ideal Standard | unid | 18 | Conforme Relação de Material: PROJETO HIDROSSANITÁRIO
21.32 | Bacia sifonada de louça branca sem abertura frontal para portadores de necessidades especiais Vogue, Plus Conforto - Linha Conforto, mod P510, incl. assento poliester, ref.AP51, marca de ref. Deca ou equivalente, sem abertura frontal | unid | 2 | Conforme Relação de Material: PROJETO HIDROSSANITÁRIO
21.33 | Lavátorio de canto Coleção Master - ref. L76 marca de ref. Deca ou equivalente, inclusive válvula, sifão e engates cromados, exclusive torneira,para PNE | unid | 2 | Conforme Relação de Material: PROJETO HIDROSSANITÁRIO
21.34 | Lavatório de louça branca com coluna, Ravena L91 + C9 inclusive sifão, válvula e engates cromados, exclusive torneira | unid | 1 | Conforme Relação de Material: PROJETO HIDROSSANITÁRIO
21.35 | Bancada de granito com espessura de 2 cm (despensa e bancada da pia cozinha) | m2 | 20 | Conforme Relação de Material: PROJETO HIDROSSANITÁRIO
21.36 | Torneira para jardim de 3/4" marcas de referência Fabrimar, Deca ou Docol | unid | 1 | Conforme Relação de Material: PROJETO HIDROSSANITÁRIO
21.37 | Torneira pressão cromada diâm. 1/2" p/ lavatório, marcas de referên Fabrimar, Deca ou Docol | unid | 14 | Conforme Relação de Material: PROJETO HIDROSSANITÁRIO
21.38 | Torneira para tanque, marcas de referência Fabrimar, Deca ou Docol. | unid | 3 | Conforme Relação de Material: PROJETO HIDROSSANITÁRIO
21.39 | Torneira pressão cromada diam. 1/2" para pia, marcas de referência Fabrimar, Deca ou Docol | unid | 2 | Conforme Relação de Material: PROJETO HIDROSSANITÁRIO
21.40 | Registro de pressão c/ canopla cromada diam. 20mm (3/4"), marcas de referência Fabrimar, Deca ou Docol | unid | 8 | Conforme Relação de Material: PROJETO HIDROSSANITÁRIO
21.41 | Registro de gaveta bruto diam. 50mm (2") | unid | 8 | Conforme Relação de Material: PROJETO HIDROSSANITÁRIO
21.42 | Parafuso de fixação para lavatório ou vaso, inclusive colocação | unid | 30 | Conforme Relação de Material: PROJETO HIDROSSANITÁRIO
21.43 | Chuveiro com desviador flexivel e ducha manual, mod. 1975C ref. Deca ou equivalente | unid | 8 | Conforme Relação de Material: PROJETO HIDROSSANITÁRIO
21.44 | Tanque duplo de aço inox AISI 304, marcas referência Fisher (mod TQI-D) Metalpress ou Mekal, inclusive válvulas de metal 1 1/4" e sifão cromado 2", excl. torneiras | unid | 3 | Conforme Relação de Material: PROJETO HIDROSSANITÁRIO
21.45 | Bebedouro em aço inox coletivo, marcas de referência Fisher, Metalpress ou Mekal, inclusive base de apoio em concreto e fechamento em alvenaria revestida com azulejo, inclusive válvula e sifão, exclusive torneiras | unid | 1.5 | Conforme Relação de Material: PROJETO HIDROSSANITÁRIO
21.46 | Cuba de aço inox n° 1(dim.460x300x150)mm, marcas de referência Franke, Strake, tramontina, inclusive válvula de metal 31/2" e sifão cromado 1 x 1/2", excl. torneira | unid | 2 | Conforme Relação de Material: PROJETO HIDROSSANITÁRIO
21.47 | Cuba p/ panelões de aço inox 80x60x40 cm, marcas de referência Fisher, Metalpress ou Mekal, inclusive válvula metal 1 1/4" e sifão cromado 1 x 1 1/2", excl. torneira | unid | 1 | Conforme Relação de Material: PROJETO HIDROSSANITÁRIO
21.48 | Caixa de areia de alvenaria de blocos de concreto 9x19x39cm, dim. 60x60cm e Hmáx=1m, c/ tampa em concreto esp. 5cm, lastro concreto esp. 10cm, revestida intern. c/ chapisco e reboco impermeabilizante, incl. escavação e reaterro | unid | 5 | Conforme Relação de Material: PROJETO HIDROSSANITÁRIO
22 | INSTALAÇÕES ELÉTRICAS
22.1 | Quadro de distribuição de energia, de embutir, com 18 divisões modulares com barramento | unid | 1 | 1 unidade
22.2 | Caixa de passagem 200x200x100mm, chapa 18, com tampa parafusada | unid | 1 | 1 unidade
22.3 | Ponto padrão de luz no teto - considerando eletroduto PVC rígido de 3/4" inclusive conexões (4.5m), fio isolado PVC de 2.5mm2 (16.2m) e caixa estampada 4x4" (1 und) | unid | 12 | 8 pontos adicionais sendo 1 para cada sala de aula + 2 pontos na entrada da escola + 1 ponto na lavanderia + 1 ponto na rampa
22.4 | Ponto padrão de interruptor de 2 teclas simples - considerando eletroduto PVC rígido de 3/4" inclusive conexões (3.3m), fio isolado PVC de 2.5mm2 (17.2m) e caixa estampada 4x2" (1 und) | unid | 3 | 1 ponto pra os pontos de luz na entrada da escola + 1 ponto na lavanderia + 1 ponto na rampa
22.5 | Caixa de embutir marca de referência Tigreflex, 4x2" | unid | 55 | Conforme projeto elétrico
22.6 | Caixa de embutir marca de referência Tigreflex, 4x4" | unid | 35 | Conforme projeto elétrico
22.7 | Eletroduto flexível corrugado 3/4" , marca de referência TIGRE | m | 200 | Conforme Relação de Material: 200,00 metros
22.8 | Eletroduto flexível corrugado 1", marca de referência TIGRE | m | 145 | Conforme Relação de Material: 145,00 metros
22.9 | Eletroduto PEAD, cor preta, diam. 3", marca ref. Kanaflex ou equivalente | m | 20 | Conforme Relação de Material: 20,00 metros
22.10 | Mini-Disjuntor monopolar 10 A, curva C - 5KA 220/127VCA (NBR IEC 60947-2), Ref. Siemens, GE, Schneider ou equivalente | unid | 2 | 2 unidades
22.11 | Mini-Disjuntor monopolar 16 A, curva C - 5KA 220/127VCA (NBR IEC 60947-2), Ref. Siemens, GE, Schneider ou equivalente | unid | 7 | 7 unidades
22.12 | Mini-Disjuntor monopolar 20 A, curva C - 5KA 220/127VCA (NBR IEC 60947-2), Ref. Siemens, GE, Schneider ou equivalente | unid | 2 | 2 unidades
22.13 | Mini-Disjuntor bipolar 16 A, curva C - 5KA 220/127VCA (NBR IEC 60947-2), Ref. Siemens, GE, Schneider ou equivalente | unid | 1 | 1 unidade
22.14 | Mini-Disjuntor bipolar 32 A, curva C - 5KA 220/127VCA (NBR IEC 60947-2), Ref. Siemens, GE, Schneider ou equivalente | unid | 4 | 4 unidades
22.15 | Mini-Disjuntor tripolar 80 A, curva C - 15KA 240VCA (NBR IEC 60947-2), Ref. Siemens, GE, Schneider ou equivalente | unid | 1 | 1 unidade
22.16 | Interruptor de uma tecla simples 10A/250V, com placa 4x2" | unid | 18 | Conforme projeto elétrico
22.17 | Interruptor de duas teclas simples 10A/250V, com placa 4x2" | unid | 3 | Conforme projeto elétrico
22.18 | Tomada padrão brasileiro linha branca, NBR 14136 2 polos + terra 10A/250V, com placa 4x2" | unid | 15 | Conforme projeto elétrico
22.19 | Tomada padrão brasileiro linha branca, NBR 14136 2 polos + terra 20A/250V, com placa 4x2" | unid | 11 | Conforme projeto elétrico
22.20 | Fio de cobre termoplástico, com isolamento para 750V, seção de 1.5 mm2 | unid | 340 | Conforme relação de materiais; 340,00m
22.21 | Fio de cobre termoplástico, com isolamento para 750V, seção de 2.5 mm2 | m | 620 | Conforme relação de materiais; 620,00m
22.22 | Fio ou cabo de cobre termoplástico, com isolamento para 750V, seção de 4.0 mm2 | m | 130 | Conforme relação de materiais; 130,00m
22.23 | Fio ou cabo de cobre termoplástico, com isolamento para 750V, seção de 16.0 mm2 | m | 10 | Conforme relação de materiais; 10,00m
22.24 | Cabo de cobre termoplástico, com isolamento para 750V, seção de 25.0 mm2 | m | 40 | Conforme Relação de Material: 40,00m
22.25 | Ventilador de teto base madeira sem alojamento para luminária, ref. Tron ou equivalente, com comando de interruptor simples, sem dimer para regulagem de velocidade | unid | 8 | 8 unidades
22.26 | Luminária para uma lâmpada fluorescente 20W, completa, c/ reator simples-127V partida rápida alto fator de potência, soquete antivibratório e lâmpada fluorescente 20W-127V | unid | 29 | Conforme projeto elétrico
22.27 | Luminária p/ duas lâmpadas fluorescentes 40W, completa, c/ reator duplo-127V partida rápida e alto fator de potência, soquete antivibratório e lâmpada fluorescente 40W-127V | unid | 16 | Conforme projeto elétrico + 2 pontos no corredor e 2 pontos na entrada
22.28 | Abertura e fechamento de rasgos em alvenaria, para passagem de tubulações, diâm. 21/2 a 4" | m | 20 | Referente ao item 22.9 "Eletroduto PEAD, cor preta, diam. 3", marca ref. Kanaflex ou equivalente"
22.29 | Abertura e fechamento de rasgos em alvenaria, para passagem de tubulações, diâm. 1/2" a 1" | m | 345 | Referente aos itens 22.7 "Eletroduto flexível corrugado 3/4" , marca de referência TIGRE" e 22.8 "Eletroduto flexível corrugado 1", marca de referência TIGRE" 200,00m + 145,00m = 345,00m
23 | INSTALAÇÕES TELEFÔNICAS
23.1 | Caixa de passagem 300x300x120mm, chapa 18, com tampa parafusada | unid. | 1 | Conforme Projeto: 1 unidade
23.2 | Caixa de passagem 400x400x120mm, chapa 18, com tampa parafusada | unid. | 1 | Conforme Projeto: 1,00 unidade
23.3 | Cabo telefônico CI, diâmetro do condutor 50mm, 30 pares | m | 22 | Conforme Projeto: 22,00 metros.
23.4 | Tomada para telefone com conector RJ 11 | unid | 1 | Conforme Projeto: 1,00 unidade
23.5 | Caixa de embutir marca de referência Tigreflex, 4x2" | unid | 1 | Conforme Projeto: 1,00 unidade
23.6 | Caixa de embutir marca de referência Tigreflex, 4x4" | unid | 1 | Conforme Projeto: 1,00 unidade
23.7 | Eletroduto flexível corrugado 1", marca de referência TIGRE | m | 18 | Conforme Projeto:18,00 metros
23.8 | Arame galvanizado 12 BWG (0.048 kg/m) | m | 8 | (0,384 / 0,048)= 8,00metros
24 | INSTALAÇÕES DE COMBATE A INCÊNDIO E PÂNICO
24.1 | Extintor de incêndio de água pressurizada capacidade 2A (10L), inclusive suporte para para fixação e EXCLUSIVE placa sinalizadora em PVC Fotoluminescente | unid | 3 | 3 Unidades
24.2 | Extintor de incêndio portátil de pó químico ABC com capacidade 2A-20B:C (6 kg), inclusive suporte para fixação, EXCLUSIVE placa sinalizadora em PVC fotoluminescente | unid. | 3 | 3 Unidades
24.3 | Ponto para iluminação de emergência completo, inclusive bloco autônomo de iluminação 2x9W com tomada universal | unid. | 9 | 9 unidades
24.4 | Placa de sinalização de segurança CODIGO 14 - 315/158(NBR 13.434); CÓDIGO S3 (NT 14/2010-ES) ("SAIDA DE EMERGÊNCIA" - seta vertical) | unid. | 15 | 15 Unidades
25 | INSTALAÇÕES SPDA
25.1 | Aterramento com haste terra 5/8" x 2.40, cabo de cobre nu 6mm2, incl cx concreto 30 x 30 cm | unid | 4 | 4 unidades
25.2 | Tampa reforçada em ferro fundido com escotilha TEL 536, inclusive assentamento, marca de referência Termotécnica ou equivalente | unid | 4 | 4 unidades
25.3 | Cabo de cobre nú 35mm2, ref. TEL 5735, marca de referência Termotécnica ou equivalente | m | 78 | Conforme Projeto: 78,00 metros.
25.4 | Cabo condutor de cobre eletrolítico nu, tempera meio dura, encordoamento classe 2, para aterramento diam. 50mm2 | m | 70 | Conforme Projeto: 70,00 metros.
25.5 | Barra chata em alumínio 7/8"x1/8" (70mm²), com furos diâmetro 7 mm ref. TEL-771, marca de referência Termotécnica ou equivalente | unid | 4 | Conforme Projeto: 4,00 unidades
26 | PINTURA
26.1 | PINTURA SOBRE PAREDES E FORROS
26.1.2 | Emassamento de paredes e forros, com duas demãos de massa à base de PVA, marcas de referência Suvinil, Coral ou Metalatex | m2 | 977.82 | Tetos: 23,45+23,50+16,03+4,70+6,70+4,70+4,37+15,00+15,00+35,00 +5,50+(2,00x20,31x2)+ (14,65x2,00)= 264,49m2 Circ.Refeitório:(3,20+5,15+4,20+2,65+0,95+2,65+6,30+22,75+ 22,75+5,15)= 75,75x3,00= 227,25m2 Desc.:(1,80x2,10)+(0,80x2,10x18)+(2,00x1,00x8) +(0,80x1,00x2)= 3,78+30,24+16,00+1,60= 51,62m2 Total:227,25-51,62= 175,63m2 Pilares Expostos:(0,20x0,20x17)=0,68x3= 2,04m2 Sala 35m2: (5,00+5,00+7,30+7,30)= 24,60x2,70=66,42m2 Desc.:(0,80x2,10)+(1,20x2,00x2)+ (2,00x1,00)= 1,68+4,80+2,00=8,48m2 Total: 66,42-8,48= 57,94m2 x 7 salas= 405,58m2 Biblioteca: (5,00+5,00+7,30+7,30)= 24,60x2,70=66,42m2 Desc.:(0,80x2,10)+ (1,20x2,00x2)+(2,00x1,00)= 1,68+4,80+2,00=8,48m2 Total: 66,42-8,48= 57,94m2 Sala Pedagógica:(8,00+8,00+7,30+7,30)= 30,60x2,70=82,62m2 Desc.:(0,80x2,10)+(2,00x1,20x2)+(2,00x1,00x2)= 10,48m2 Total:82,62-10,48= 72,14m2 Total: 264,49+175,63+2,04+405,58+57,94+72,14= 977,82m2
26.1.3 | Pintura com tinta acrílica, marcas de referência Suvinil, Coral e Metalatex, inclusive selador acrílico, em paredes e forros, a duas demãos | m2 | 1700.78 | Tetos: 23,45+23,50+16,03+4,70+6,70+4,70+4,37+15,00+15,00+35,00 +5,50+(2,00x20,31x2)+ (14,65x2,00)= 264,49m2 Circ.Refeitório:(3,20+5,15+4,20+2,65+0,95+2,65+6,30+22,75+ 22,75+5,15)= 75,75x3,00= 227,25m2 Desc.:(1,80x2,10)+(0,80x2,10x18)+(2,00x1,00x8) +(0,80x1,00x2)= 3,78+30,24+16,00+1,60= 51,62m2 Total:227,25-51,62= 175,63m2 Pilares Expostos:(0,20x0,20x17)=0,68x3= 2,04m2 Sala 35m2: (5,00+5,00+7,30+7,30)= 24,60x2,70=66,42m2 Desc.:(0,80x2,10)+(1,20x2,00x2)+ (2,00x1,00)= 1,68+4,80+2,00=8,48m2 Total: 66,42-8,48= 57,94m2 x 7 salas= 405,58m2 Biblioteca: (5,00+5,00+7,30+7,30)= 24,60x2,70=66,42m2 Desc.:(0,80x2,10)+ (1,20x2,00x2)+(2,00x1,00)= 1,68+4,80+2,00=8,48m2 Total: 66,42-8,48= 57,94m2 Sala Pedagógica:(8,00+8,00+7,30+7,30)= 30,60x2,70=82,62m2 Desc.:(0,80x2,10)+(2,00x1,20x2)+(2,00x1,00x2)= 10,48m2 Total:82,62-10,48= 72,14m2 Externo:(31,05+31,05)= 62,10x3,80= 235,98m2 (7,30+7,30+3,00+3,00+10,49+3,50+5,04 +2,90+13,45)= 55,98x3,10= 173,54m2 Desc.:(2,00x1,00x10)+(2,00x1,20x18)+ (1,40x1,10x2)+(1,80x2,10)= 20,00+43,20+3,08+3,78= 70,06m2 Total:=235,98+173,54-70,06= 339,46m2 Platibanda:(35,05+35,05+35,05+35,05+31,25+10,15+10,15)= 191,75x2= 383,50m2 Total: 264,49+175,63+2,04+405,58+57,94+72,14+339,46+383,50= 1.700,78m2
26.2 | PINTURA SOBRE MADEIRA
26.2.1 | Pintura com tinta esmalte sintético, marcas de referência Suvinil, Coral ou Metalatex, inclusive funto branco nivelador, em madeira, a duas demãos | m2 | 82.2 | Portas: (0,80x2,10)= 1,68m2x 40 lados= 67,20m2 Marco: (2,10+2,10+0,80)= 5,00x0,15=0,75m2 x20= 15,00m2 Total: 67,20+15,00= 82,20m2
26.3 | PINTURA SOBRE METAL
26.3.1 | Pintura com tinta esmalte sintético, marcas de referência Suvinil, Coral ou Metalatex, a duas demão, inclusive fundo anticorrosivo a uma demão, em metal (PORTÃO) | m2 | 7.5 | 3,00x2,50= 7,50m2
27 | SERVIÇOS COMPLEMENTARES
27.1 | Passeio de cimentado camurçado com argamassa de cimento e areia no traço 1:3 esp. 1.5cm, e lastro de concreto com 8cm de espessura, inclusive preparo de caixa (Laterais) | m2 | 124.3 | (30,65x2,00)+(37,06x1,70)=61,30+63,00=124,30m2
27.2 | Fornecimento e assentamento de ladrilho hidráulico pastilhado, vermelho, dim. 20X20 esp=1.5cm, assentado c/ pasta de cimento colante, exclusive regularização e lastro | m2 | 24.86 | (30,65+37,06)=124,30x0,20= 24,86m2
27.3 | Guarda corpo de tubo de ferro galvanizado, diâm. 3" e 2", h=0.8 m incl pintura óleo/ esmalte | m | 40.02 | (8,37+2,58+8,37+2,58+4,06+0,80+4,06+0,80+8,40)= 40,02m
27.4 | Corrimão de tubo de ferro galvanizado diâmetro 3" com chumbadores a cada 1.50m, incluso pintura a óleo ou esmalte | m | 59.44 | (8,40+8,40+7,23+1,50+8,29+2,70+7,23+1,50+8,29+2,70+0,80+0,80+0,80+0,80)= 59,44m
27.5 | Limpeza geral da obra | m2 | 1027.03 | (29,25x33,05)+ [(15,79x(2,86+4,78))/2]= 966,71+60,32= 1.027,03m2
27.6 | Quadro branco para pincel em laminado melamínico brilhante, dim. 3.00 x 1.50 m, inclusive requadro de alumínio anodizado natural largura de 3cm | m | 9 | 9 unidades
27.7 | Abrigo de gás para 4 cilindros 45Kg , exec. em alv bloco concreto, dim.4.05x0,85x2.10m, inclusive cilindros e rede interna do abrigo compreendendo tubos e válvulas de esfera que interligam os cilindros | unid | 1 | Conforme projeto
27.8 | Portão de ferro de abrir em barra chata, inclusive chumbamento | m2 | 2.7 | 1,35m x 2,00m = 2,70m
28 | DRENAGEM PLUVIAL
28.1 | Tubo de PVC rígido soldável branco, para esgoto, diâmetro 100mm (4"), inclusive conexões | m | 24 | 6 descidas de 4,00m = 6 x 4,00m = 24,00m
28.2 | Tubos de concreto simples C1, diâmetro 200 mm, com rejuntamento de argamassa de cimento, cal hidratada e areia no traço 1:2:6, incluindo escavação e berço, conf. normas e especificações | m | 103.5 | 35,50m + 35,50m + 32,50m = 103,50m
28.3 | Tubos de concreto simples C1, diâmetro 300 mm, com rejuntamento de argamassa de cimento, cal hidratada e areia no traço 1:2:6, incluindo escavação e berço, conforme normas e especificações. | m | 5 | 5,00m até a rede de drenagem da rua
28.4 | Caixa de areia de alvenaria de blocos de concreto 9x19x39cm, dim. 60x60cm e Hmáx=1m, c/ tampa em concreto esp. 5cm, lastro concreto esp. 10cm, revestida intern. c/ chapisco e reboco impermeabilizante, incl. escavação e reaterro | unid | 7 | 7 unidades
29 | SERVIÇOS EXTERNOS
29.1 | PAISAGISMO
29.1.1 | Fornecimento e plantio de grama em placas tipo esmeralda, inclusive fornecimento de terra vegetal | m2 | 521.37 | (42,57m + 52,12m + 8,60m + 19,90m + 50,60m) x 3,00m = 521,37m²
29.2 | ESTACIONAMENTO
29.2.1 | Blocos pré-moldados de concreto tipo pavi-s ou equivalente, espessura de 8 cm e resistência a compressão mínima de 35MPa, assentados sobre colchão de pó de pedra na espessura de 10 cm | m2 | 369.28 | (8,20m x 42,55m) + (1,45m x 14,05m) = 369,28m²
29.2.2 | Meio-fio de concreto pré-moldado com dimensões de 15x12x30x100 cm , rejuntados com argamassa de cimento e areia no traço 1:3 | m | 104.4 | 8,20m + 8,60m + 1,45m + 14,05m + 1,45m + 19,90m + 8,20m+ 42,55m = 104,40m
29.2.3 | Pintura com tinta PVA, sobre concreto ou bloco de concreto, a duas demãos, marcas de referência Suvinil, Coral ou Metalatex | m2 | 8 | Vagas do estacionamento - 5,00m x 0,10m = 0,50m² x 16 linhas = 8,00m²
29.3 | MURO DE FECHAMENTO
29.3.1 | Gradil H = 1.90m padrão SEDU em tudo de FG 2" e barra chata de 11/2"x1/4", para fixação sobre mureta conforme projeto, exclusive a mureta. | m | 25.6 | 12,80m + 12,80m = 25,60m
29.3.2 | Alvenaria de blocos de concreto 19x19x39cm, c/ resist. mínimo a compres. 2.5 MPa, assent. c/ arg. De cimento, cal hidratada CH1 e areia no traço 1:0.5:8 esp. das juntas 10mm e esp. das paredes, s/ rev. 19cm | m2 | 204.85 | 2,30m + 43,10m + 33,80m + 39,00m + 2,30m = 120,50m x 1,70m = 204,85m²
29.4 | RAMPA E ESCADA
29.4.1 | Peitoril de granito cinza polido, 15 cm, esp. 3cm | m | 40.45 | 10,00m + 1,30m + 3,05m + 10,00m + 10,00m+ 1,30m + 3,05m + 3,05m = 40,45m
29.4.2 | Alvenaria de blocos de concreto 19x19x39cm, c/ resist. mínimo a compres. 2.5 MPa, assent. c/ arg. De cimento, cal hidratada CH1 e areia no traço 1:0.5:8 esp. das juntas 10mm e esp. das paredes, s/ rev. 19cm | m2 | 40.45 | 10,00m + 1,30m + 3,05m + 10,00m + 10,00m + 1,30m + 3,05m + 3,05m = 40,45m x 1,00m = 40,45m²
29.4.4 | EXECUÇÃO DE PASSEIO (CALÇADA) OU PISO DE CONCRETO COM CONCRETO MOLDADO IN LOCO, FEITO EM OBRA, ACABAMENTO CONVENCIONAL, ESPESSURA 10 CM, ARMADO. AF_07/2016 | m2 | 37.9 | Rampa - 3,05m + 10,00m + 10,00m + 3,05m = 26,10m x 1,30m = 33,93m² Escada - 3,05m x 1,30m = 3,97m² Total - 37,90m²
30 | INSTALAÇÕES DO SISTEMA DE ENERGIA SOLAR ( BDI DE 15,57%)
30.1 | MÓDULOS E INVERSORES
30.1.1 | Fornecimento e instalação de módulos solar fotovoltaico de 415Wp 144 células, cx de derivação IP68 c/ 3 diodo de by-pass, efic. superior a 18,8%, dim. não superior a 2108x1048x40 mm, classif. A pelo Inmetro, marca de referência Canadian Solar ou equiv. | Und | 60 | 60 unidades
30.1.2 | Fornecimento e instalação de inversor de frequência 20kw, 220vac, trifás. 60Hz, 2 mppt, máx. tensão de 1000vdc, 4 entradas dc+, Fp ajust., efic. máx. de 97%, incl. disj. cc, gest de energ. ref, Canadian CSI-20KTL-GI-LFL ou equiv. Wi-Fi e RS485. (RJ45) | Und. | 1 | 1 unidade
30.2 | CABOS E ACESSÓRIOS
30.1.2 | Cabo unipolar de cobre estanhado de 4mm², 120°C, classe 5, não-halogenado, 0,6\1kv, norma TUV-1169 | m | 200 | 200,00m
30.1.3 | Conector MC4 para cabo de 4mm², 30ª, IP67, proteção UV, par (macho e fêmea), norma TUV | Und | 6 | 6 unidades
30.1.4 | Anilhas de plástico para identificação de cabos com seção entre 2.5 e 6.0 mm² | Und | 10 | 10 unidades
30.1.5 | Anilhas de plástico para identificação de cabos com seção de 10.0 e 16.0 mm² | Und | 10 | 10 unidades
30.1.6 | Cabo flexível, com isolamento de 1KV e seção de 16mm², com características de não propagação e auto extinção do fogo, com baixa emissão de fumaça e cobertura de composto não halogenado para 90°C - Afumex ou equivalente | m | 40 | 40,00m
30.3 | SISTEMA DE PROTEÇÃO
30.3.1 | Dispositivo de proteção para os módulos fotovoltaicos 1000vdc com fusíveis 15A, corrente máx. entrada 20A+20A, IP65, 2 mppt, classe II, dps 20ka, 4 entradas 4 saidas, Ref. Canadian CSI-GI-DCBOX-22E, CLAMPER ou equiv. | und. | 1 | 1 unidade
30.3.2 | Disjuntor tripolar 63A, curva C - 5KA 220/127vca (NBR IEC 60947-2), Ref. Siemens, GE, Scheneider ou equiv. | und | 1 | 1 unidade
30.3.3 | Dispositivo de proteção contra surto (DPS) monopolar tipo II, tensão nominal 175vca, corrente de surto máxima 20KA, ref. CLAMPER, SIEMENS, ELETROMAR | und | 3 | 3 unidades
30.3.4 | Quadro elétrico modular para proteção do inversor em Policarbonato, s/ barramento, 12 disjuntores DIN, sobrepor, IP40, norma ABNT NBR IEC 60439, tampa transparente ou fumê, inclusive 2 prensas cabos 1'' | und | 1 | 1 unidade
30.4 | ESTRUTURA DE FIXAÇÃO
30.4.1 | Perfil plano 0,55m para fixação dos módulos fotovoltaicos, inclusive fixação em telhado | und | 126 | 126 unidades
30.4.2 | Grampo intermediário autobrocante para fixação entre módulos | und | 118 | 118 unidades
30.4.3 | Grampo terminal autobrocante 35/40mm | und | 12 | 12 unidades
30.4.4 | Parafuso autobrocante M5,5/25 | und | 882 | 882 unidades
30.4.5 | Rolo de Fita EPDM 30x2 mm para isolação de furos dos grampos | und | 13 | 13 unidades
30.5 | INFRAESTRUTURA PARA INSTALAÇÕES ELÉTRICAS
30.5.1 | ELETROCALHAS
30.5.1.1 | Eletrocalha metálica perfurada galv. a fogo conf. Norma NBR632 em chapa de ferro galv. Esp de 1,55mm (chapa16), dimenões 100x100 mm, c/ tampa parafusada, inclusive junções e suportes para fixação, ref. ANDALUZ ou equiv | m | 5 | 5,00m
30.5.1.2 | Curva horizontal 90° para eletrocalha metálica, 100x100 mm, galv. ref. ANDALUZ | und | 2 | 2 unidades
30.5.2 | ELETRODUTOS E ABRAÇADEIRAS
30.5.2.1 | Eletrodutos de PVC rígido roscável, anti-chama, cor preta fabr. de acordo com a EB-744 da classe B, NBR-6150 da ABNT, c/ extremidades, luva, curva, bucha e arruela diâm. 3'', incl conexões, ref. Tigre, Kanaflex ou equiv | m | 6 | 6,00m
30.5.2.2 | Eletroduto flexível 1'' com alma de aço do tipo SEALTUBO, inclusive conexões e acessórios. | m | 10 | 10,00m
30.5.2.3 | Abraçadeira para eletroduto de 3'', inclusive bucha e parafuso | und | 3 | 3 unidades
30.5.2.4 | Abraçadeira para eletroduto de 1'', inclusive bucha e parafuso | und | 4 | 4 unidades
30.5.2.5 | Furação de concreto, a ponteiro, tendo furo 10x10x15 cm | und | 1 | 1 unidade
30.5.3 | CONDULETES E CAIXAS
30.5.3.1 | Caixa de ligação de alumínio silício, tipo CONDULETES, saída LR, sem rosca, inclusive tampa, diâmetro 1'', ref Tramontina ou equiv | und | 1 | 1 unidade
30.5.3.2 | Caixa de ligação de alumínio silício, tipo CONDULETES, saída LL, sem rosca, inclusive tampa, diâmetro 1'', ref Tramontina ou equiv | und | 1 | 1 unidade
30.5.3.3 | Caixa de ligação de alumínio silício, tipo CONDULETES, saída T, sem rosca, inclusive tampa, diâmetro 1'', ref Tramontina ou equiv | und | 1 | 1 unidade
30.5.3.4 | Caixa de passagem 200x200x100 mm, chapa 18, com tampa parafusada | und | 1 | 1 unidade
30.6 | INSTALAÇÕES ELÉTRICAS
30.6.1 | OUTROS
30.6.1.1 | Abraçadeira de Nylon para prender cabos, diâmetro máximo de amarração 100mm, ref. HELLERMAN ou equiv. | und | 100 | 100 unidades
30.6.1.2 | Abraçadeira de Nylon para prender cabos, diâmetro máximo de amarração 150mm, ref. HELLERMAN ou equiv. | und | 100 | 100 unidades
30.6.1.3 | Prensa cabos para eletroduto de 1'' | und | 4 | 4 unidades
30.6.1.4 | Prensa cabos para eletroduto de 1.1/2'' | und | 1 | 1 unidades
30.6.1.5 | Placa de sinalização de segurança - ''CUIDADO - RISCO DE CHOQUE ELÉTRICO - GERAÇÃO PRÓPRIA - ENDEREÇO'' | und | 1 | 1 unidades
30.6.2 | ATERRAMENTO
30.6.2.1 | Fio ou cabo de cobre termoplástico, com isolamento para 750v, seção de 6.0 mm² | m | 100 | 100,00m
30.6.2.2 | Conector split bolt para cabo de 6mm² | und | 2 | 2 unidades
30.6.2.3 | Terminal olhal 6mm² | und | 100 | 100 unidades
Vargem Alta/ES, 22 de novembro de 2021.
GERALDO BRUNORO ESTEVES
ENGENHEIRO CIVIL - CREA-ES 033738/D

## CRONOGRAMA FÍSICO FINANC
CRONOGRAMA FÍSICO - FINANCEIRO
|  | CRONOGRAMA FÍSICO FINANECEIRO |  |  | Obra: CONSTRUÇÃO DA CMEI SEDE | [5 empty] | Prazo da Obra: 390 DIAS
Local: Rua José João Sartori - Centro
PREFEITURA MUNICIPAL |  |  |  |  | Vargem Alta- ES
DE VARGEM ALTA - ES
Item | Serviços | Valor | Inc. | PERÍODO | Prazo em dias (FÍSICO) | [9 empty] | Valor Total
|  |  | % | LICITATÓRIO | 120 dias | 150 dias | 180 dias | 210 dias | 240 dias | 270 dias | 300 dias | 330 dias | 360 dias | 390 dias | Serviços
01 | SERVIÇOS PRELIMINARES | 64785.2133 | 2.1435 | LICITAÇÃO 90 DIAS | 64785.2133 | [9 empty] | 64785.2133
02 | MOVIMENTAÇÃO DE TERRA | 33501.7394 | 1.1085 |  | 33501.7394 | [9 empty] | 33501.7394
03 | INFRA - ESTRUTURA | 768994.8596 | 25.4437 |  | 768994.8596 | [9 empty] | 768994.8596
04 | SUPER ESTRUTURA | 255986.366 | 8.4698 |  |  | 255986.366 | [8 empty] | 255986.366
05 | ALVENARIA DE VEDAÇÃO | 42852.6141 | 1.4179 |  |  | 8570.5228 | 8570.5228 | 8570.5228 | 8570.5228 | 8570.5228 |  |  |  |  | 42852.6141
6 | PLACAS E PAINÉIS | 10199.5859 | 0.33747 |  |  |  | 10199.5859 | [7 empty] | 10199.5859
07 | VERGA E CONTRAVERGA | 2525.6616 | 0.083566 |  |  |  | 2525.6616 | [7 empty] | 2525.6616
08 | ALVENARIA ESTRUTRAL RAMPAS | 3873.9684 | 0.12818 |  |  |  | 3873.9684 | [7 empty] | 3873.9684
09 | PLATIBANDA | 26120.151 | 0.86424 |  |  |  | 26120.151 | [7 empty] | 26120.151
10 | ESQUADRIAS DE MADEIRA | 38808 | 1.284 |  |  |  | 38808 | [7 empty] | 38808
11 | ESQUADRIA METÁLICA | 70399.9894 | 2.3293 |  |  |  | 70399.9894 | [7 empty] | 70399.9894
12 | VIDRO PARA ESQUADRIAS | 27990.1508 | 0.92611 |  |  |  | 27990.1508 | [7 empty] | 27990.1508
13 | GRADES E PORTÕES | 21547.263 | 0.71293 |  |  |  | 21547.263 | [7 empty] | 21547.263
14 | COBERTURA | 232215.4637 | 7.6833 |  |  |  | 58053.8659 | 58053.8659 | 58053.8659 | 58053.8659 |  |  |  |  | 232215.4637
15 | TELHADOS | 145664.2894 | 4.8196 |  |  |  |  | 145664.2894 | [6 empty] | 145664.2894
16 | RUFOS E CALHAS | 27946.0612 | 0.92465 |  |  |  |  | 13973.0306 | 13973.0306 | [5 empty] | 27946.0612
17 | TETOS E FORROS | 84999.8374 | 2.8124 | [5 empty] | 84999.8374 | [5 empty] | 84999.8374
18 | REVESTIMENTO DE PAREDES | 165419.6108 | 5.4732 | [5 empty] | 41354.9027 | 41354.9027 | 41354.9027 | 41354.9027 |  |  | 165419.6108
19 | PISO EINTERNO E EXTERNOS | 228084.8563 | 7.5466 | [6 empty] | 68425.4569 | 68425.4569 | 91233.9425 |  |  | 228084.8563
20 | RODAPÉS, PEITORIS E SOLEIRAS | 24395.222 | 0.80716 | [5 empty] | 24395.222 | [5 empty] | 24395.222
21 | INSTALAÇÕES HIDROSSANITÁRIA | 127812.445 | 4.2289 | [10 empty] | 127812.445 | 127812.445
22 | INSTALAÇÕES ELÉTRICA | 42116.37 | 1.3935 | [9 empty] | 42116.37 |  | 42116.37
23 | INSTALAÇÕES TELEFÔNICAS | 1546.44 | 0.051167 | [7 empty] | 1546.44 |  |  |  | 1546.44
24 | INSTALAÇÕES COMBATE INCÊNDIO | 4575.33 | 0.15138 | [7 empty] | 4575.33 |  |  |  | 4575.33
25 | INSTALAÇÕES SPDA | 19246.58 | 0.63681 | [8 empty] | 19246.58 |  |  | 19246.58
26 | PINTURA | 55784.7894 | 1.8457 | [7 empty] | 13946.1974 | 13946.1974 | 13946.1974 | 13946.1974 | 55784.7894
27 | SERVIÇOS COMPLEMENTARES | 130291.4738 | 4.3109 | [7 empty] | 32572.8685 | 32572.8685 | 32572.8685 | 32572.8685 | 130291.4738
28 | DRENAGEM PLUVIAL | 19871.235 | 0.65748 | [10 empty] | 19871.235 | 19871.235
29 | SERVIÇOS EXTERNOS | 126283.1353 | 4.1783 | [9 empty] | 63141.5676 | 63141.5676 | 126283.1353
30 | INSTALAÇÕES DO SISTEMA DE ENERGIA SOLAR ( BDI DE 15,57%) | 218504.48 | 7.2296 | [9 empty] | 109252.24 | 109252.24 | 218504.48
Valor das Parcelas |  | 3022343.1818 | 100 | DESEMBOLSO | 867281.8123 | 264556.8888 | 268089.1588 | 226261.7087 | 231347.3814 | 176404.7483 | 162421.1954 | 198354.491 | 261029.2435 | 366596.5535 | 3022343.1818
Valor Acumulado |  |  |  | FIINANCEIRO | 867281.8123 | 1131838.7011 | 1399927.86 | 1626189.5687 | 1857536.9502 | 2033941.6985 | 2196362.8939 | 2394717.3849 | 2655746.6284 | 3022343.1818
Vargem Alta/ES, 22 de novembro de 2021.
|  |  | GERALDO BRUNORO ESTEVES |  |  |  |  | ELIESER RABELLO
|  |  | ENG CIVIL - CREA-ES 033738/D |  |  |  |  | PREFEITO MUNICIPAL

## BDI (31,96%)
DETALHAMENTO DO BDI
PROPONENTE: | Prefeitura de Vargem Alta
OBRA: | CONSTRUÇÃO DA CMEI SEDE
CONTRATO:
1. Regime de Contribuição Previdenciária
Sem Desoneração
2. Tipo de Intervenção
Edificações
3. Incidências sobre o custo
| Administração Central | 4.06 | %
| Administração Local | 8.19 | %
| Riscos, Garantias e Seguros | 1 | %
| Custos Financeiros | 0.61 | %
| Lucro | 8 | %
4 – Incidências sobre o preço de venda
| Despesas Tributárias - I | 12.65 | %
| Percentual da base de cálculo para o ISS: | 100 | %
| Alíquota do ISS (sobre a base de cálculo): | 5 | %
| COFINS | 3 | %
| PIS | 0.65 | %
| ISSQN | 4 | %
5 – Demonstrativo de cálculo do BDI
| BDI= | 31.96%
do ISS para Edificações é de 100 %, com a respectiva alíquota de 5 %
Declaro para os devidos fins que o regime de Contribuição Previdenciária adotado para
elaboração do orçamento foi Sem Desoneração, e que esta é a alternativa mais adequada para
a Administração Pública.
Eng./Arq. | GERALDO BRUNORO ESTEVES
CREA/CAU: | CREA - ES 033738/D
Nome | ELIESER RABELLO
Cargo | Prefeito Municipal
Note on B3: Nome do Orgão ou Empresa Executante
Note on B9: Escolha
Note on B13: 3.3.10.7.6.1 “Construção de Edifícios” enquadram-se:  a construção e reforma de edifícios, unidades habitacionais, escolas, hospitais, hotéis, restaurantes, armazéns e depósitos, edifícios para uso agropecuário, estações para trens e metropolitanos, estádios esportivos e quadras cobertas, instalações para embarque e desembarque de passageiros (em aeroportos, rodoviárias, portos, entre outros), penitenciárias e presídios, a construção de edifícios industriais (fábricas, oficinas, galpões industriais, entre outros), conforme classificação 4120-4 do CNAE 2.0;  pórticos, mirantes e outros edifícios de finalidade turística. 3.3.10.7.6.2 “Construção de Rodovias e Ferrovias” enquadram-se:  a construção e recuperação de autoestradas, rodovias e outras vias não urbanas para passagem de veículos, vias férreas de superfície ou subterrâneas (inclusive para metropolitanos), pistas de aeroportos;  a pavimentação de autoestradas, rodovias e outras vias não urbanas, construção de pontes, viadutos e túneis, a instalação de barreiras acústicas, a construção de praças de pedágio, a sinalização com pintura em rodovias e aeroportos, a instalação de placas de sinalização de tráfego e semelhantes, conforme classificação 4211-1 do CNAE 2.0;  a construção, pavimentação e sinalização de vias urbanas, ruas e locais para estacionamento de veículos, a construção de praças, pista de atletismo, campos de futebol e calçadas para pedestres, elevados, passarelas e ciclovias, metrô e VLT. 3.3.10.7.6.3 “Construção de Redes de Abastecimento de Água, Coleta de Esgoto e Construções Correlatas” enquadram-se:  a construção de sistemas para o abastecimento de água tratada - reservatórios de distribuição, estações elevatórias de bombeamento, linhas principais de adução de longa e média distância e redes de distribuição de água, a construção de redes de coleta de esgoto, inclusive de interceptores, estações de tratamento de esgoto (ETE), estações de bombeamento de esgoto (EBE), a construção de galerias pluviais (obras de micro e macrodrenagem);  as obras de irrigação (canais), a manutenção de redes de abastecimento de água tratada, a manutenção de redes de coleta e de sistemas de tratamento de esgoto, conforme classificação 4222-7 do CNAE 2.0;  a construção de estações de tratamento de água (ETA). 3.3.10.7.6.4 “Construção e Manutenção de Estações e Redes de Distribuição de Energia Elétrica” enquadram-se:  a construção de usinas, estações e subestações hidrelétricas, eólicas, nucleares, termoelétricas, a construção de redes de transmissão e distribuição de energia elétrica, inclusive o serviço de eletrificação rural;  a construção de redes de eletrificação para ferrovias e metropolitano, conforme classificação 4221-9/02 do CNAE 2.0;  a manutenção de redes de distribuição de energia elétrica, quando executada por empresa não produtora ou distribuidora de energia elétrica, conforme classificação 4221-9/03 do CNAE 2.0;  obras de iluminação pública e a construção de barragens e represas para geração de energia elétrica. 3.3.10.7.6.5 Para o tipo de obra “Portuárias, Marítimas e Fluviais” enquadram-se:  obras marítimas e fluviais, tais como, construção de instalações portuárias, construção de portos e marinas, construção de eclusas e canais de navegação (vias navegáveis), enrrocamentos, obras de dragagem, aterro hidráulico, barragens, represas e diques, exceto para energia elétrica, a construção de emissários submarinos, a instalação de cabos submarinos, conforme classificação 4291-0 do CNAE 2.0;  a construção de píeres e outras obras com influência direta de cursos d’água.
Note on C17: ADMINISTRAÇÃO CENTRAL Diretoria e secretarias Suprimentos e Compras Financeiro, incluindo Tesouraria e Contabilidade Jurídico Recursos Humanos Planejamento e Orçamentos Comercial Apoio e Deposito Despesas de instalação do Escritório Central Seguros do Escritório Central e Deposito Taxas para funcionamento Material de consumo (limpeza, higiene, escritório). Consumo de energia, água, telefone etc. Estes custos incidem na obra, pois a operação de uma empresa que tem em sua sede, uma estrutura montada para atender TODAS as obras em andamento é um custo que deverá ser reembolsado pela obra. A valoração destes custos deveria ser enfocada em função do faturamento anual da empresa, porém nem sempre estes dados estão disponíveis no momento de estabelecer-se o DI. Desta forma, usualmente rateia-se os custos acima do escritório central para a obra. Varia de empresa para empresa. Quando não é levantado são sugeridos valores entre 2% e 8% sobre o custo direto de produção (CD).
Note on C18: Compreende os imprevistos que são ocasionados na obra, feriados extraordinários, substituição de materiais por outros de melhor qualidade, etc. TIPOS DE IMPREVISTOS FORÇA MAIOR: NATURAIS:ENCHENTES, RAIOS, VENDAVAIS ECONÔMICOS:CRIAÇAO DE NOVOS IMPOSTOS, JORNADAS DE TRABALHO DIFERENTES SÓCIO-POLÍTICOS: GREVES, GUERRAS, SAQUES DE PREVISIBILIDADE RELATIVA: NATURAIS:CHEIAS, CHUVAS ECONÔMICOS:ATRASO DE PAGAMENTO, AUMENTO DA INFLAÇÃO, ATRASOS DE TERCEIROS HUMANOS: VARIAÇÕES DE PRODUTIVIDADE, INTERRUPÇÕES DE TRABALHO, ACORDOS JUDICIAIS DE QUESTÕES TRABALHISTAS ALEATÓRIOS: DE DIFÍCIL PREVISÃO, TAIS COMO ACIDENTES, SUBSTITUIÇÕES DE MATERIAIS, FURTOS, PERDA DE MATERIAL POR VANDALISMO, ETC.
Note on C20: Remuneração de recursos investidos pelo contratado na execução da obra em benefício de contratante. Se o contratante não dá um adiantamento para o início da obra, o contratado deverá investir um capital sobre o qual terá uma despesa financeira correspondente ao prazo entre o desembolso e o recebimento (consideramos 30 dias). É sugerido adotar o valor dos rendimentos do CDB.
Note on C22: O lucro de uma determinada obra é o resultado financeiro positivo resultante da diferença entre todas as receitas e das despesas da obra. Este valor, após o recolhimento do Imposto de renda é o lucro da Empresa, ou sua remuneração.
Note on C26: Referem-se aos tributos ou impostos cobrados sobre a receita total da obra e compreendem os impostos citados nas colunas abaixo. Segundo recomendação do TCU (Tribunal de Contas da União) o IRPJ (Imposto de Renda Pessoa Jurídica) e CSLL (Contribuição Social Sobre o Lucro Líquido) não devem ser incluídos nos orçamentos de obras, já que estão relacionados com o desempenho financeiro da empresa e não com a execução do serviço de construção civil que está sendo orçado.
Note on C31: COFINS (Contribuição para Financiamento da Seguridade Socia Financia a seguridade social pelo sistema S (SESC, SESI, SENAC, SENAI, SEST, SENAT, SENAR E SEBRAE).
Note on C32: PIS (Programa de Integração Social) - 0,65% : Financia o pagamento do seguro desemprego e do abono dos trabalhadores que ganham até dois salários mínimos, bem como o financiamento de programas de desenvolvimento econômico.

## COMPOSIÇÃO (hidden)
PREFEITURA MUNICIPAL DE VARGEM ALTA
ESTADO DO ESPÍRITO SANTO
OBRA:CONSTRUÇÃO DA CMEI SEDE
LOCAL:CENTRO, VARGEM ALTA-ES
RELATÓRIO DE COMPOSIÇÃO UNITÁRIA DE CUSTO/SERVIÇO
SERVIÇO: | ITEM | EXECUÇÃO DE PASSEIO (CALÇADA) OU PISO DE CONCRETO COM CONCRETO MOLDADO IN LOCO, FEITO EM OBRA, ACABAMENTO CONVENCIONAL, ESPESSURA 10 CM, ARMADO. AF_07/2016 |  |  |  | UNIDADE: | M2
1.1
(A) Equipamento |  | Quantitdade | Coef. Prod. | Coef. Improd. | Custo H. Prod. | Custo H Improd. | Custo Horario
[5 empty] | (A) Total: | 0
(B) Mão de Obra |  |  | CODIGO | Sal. Hora | Coeficiente |  | Custo Horario
CARPINTEIRO (LABOR) |  |  | IOPES:010111 | 19.1152 | 0.22 |  | 4.2053
PEDREIRO |  |  | IOPES:010139 | 19.1152 | 0.33 |  | 6.308
SERVENTE (LABOR) |  |  | IOPES:010146 | 14.0469 | 0.8646 |  | 12.145
[5 empty] | (B) Total: | 22.6583
Itens de Incidência |  |  | % | M. O. | Equip. | Mat. | Custo
Ferramentas Manuais | [6 empty] | 0
Produção (C) |  |  | 1
CUSTO DE EXECUÇÃO = (B + A) / C |  |  |  |  | 22.6583
(D) Materiais |  | Unidade | CODIGO | Custo Unitário | Coeficiente |  | Custo
SARRAFO DE MADEIRA PINUS 10 X 2.5CM (LABOR) |  | M | IOPES:020985 | 6.42 | 0.45 |  | 2.889
TELA SOLDADA EM AÇO TIPO TELCON Q-138 P/ ARMADURA |  | M2 | IOPES:021543 | 29.7 | 1.1224 |  | 33.3353
LONA PLASTICA PRETA 80 MICRAS |  | M2 | IOPES:024116 | 0.84 | 1.128 |  | 0.94752
AREIA LAVADA MEDIA |  | M3 | IOPES:020503 | 93.33 | 0.090975 |  | 8.4907
CIMENTO PORTLAND CP III - 40 |  | KG | IOPES:020508 | 0.46 | 39.1763 |  | 18.0211
BRITA 1 E 2 MÉDIA |  | M3 | IOPES:020553 | 102.66 | 0.070354 |  | 7.2225
[5 empty] | (D) Total: | 70.9061
(E) Serviços |  | Unidade | Custo Unitário |  | Coeficiente |  | Custo
[5 empty] | (E) Total: | 0
|  |  |  | Custo Direto |  | 93.5644
|  |  |  | BDI = | 31.96% | 29.9032
|  |  |  | Valor Total do Serviço |  | 123.4676
SERVIÇO: | ITEM | ESTACA PRÉ-MOLDADA DE CONCRETO CENTRIFUGADO, SEÇÃO CIRCULAR, CAPACIDADE DE 100 TONELADAS, INCLUSO EMENDA (EXCLUSIVE MOBILIZAÇÃO E DESMOBILIZAÇÃO). |  |  |  | UNIDADE: | M2
1.2
(A) Equipamento |  | Quantitdade | Código | Coef. Improd. | Custo H. Prod. | Custo Horario
BATE-ESTACAS POR GRAVIDADE, POTÊNCIA DE 160 HP, PESO DO MARTELO ATÉ 3 TONE CHP AS 0,0570000 159,86 9,11 LADAS - CHP DIURNO. AF_11/2014 LADAS - CHP DIURNO. AF_11/2014 |  | 1 | SINAPI 89843 | 0.057 | 179.44 | 10.2281
BATE-ESTACAS POR GRAVIDADE, POTÊNCIA DE 160 HP, PESO DO MARTELO ATÉ 3 TONELADAS - CHI DIURNO. AF_11/2014 8 BATE-ESTACAS POR GRAVIDADE, POTÊNCIA DE 160 HP, PESO DO MARTELO ATÉ 3 TONELADAS |  | 1 | SINAPI 89218 | 0.106 | 86.09 | 9.1255
[5 empty] | (A) Total: | 19.3536
(B) Mão de Obra |  |  |  | Sal. Hora | Coeficiente |  | Custo Horario
SOLDADOR |  |  | SINAPI:00006160 | 22.5252 | 0.163 |  | 3.6716
SERVENTE (AUXILIAR DE OBRAS - SINDUSCON) |  |  | IOPES:010146 | 14.0469 | 0.326 |  | 4.5793
[5 empty] | (B) Total: | 8.2509
Itens de Incidência |  |  | % | M. O. | Equip. | Mat. | Custo
Ferramentas Manuais | [6 empty] | 0
Produção (C) |  |  | 1
CUSTO DE EXECUÇÃO = (B + A) / C |  |  |  |  | 27.6045
(D) Materiais |  | Unidade | CÓDIGO | Custo Unitário | Coeficiente |  | Custo
0 ESTACA PRE-MOLDADA VAZADA DE CONCRETO CENTRIFUGADO, PARA CARGA DE 100 T, SECAO CIRCULAR, COM ANEL METALICO INCORPORADO A PECA (SOMENTE FORNECIMENTO) |  | M | SINAPI:38540 | 153.72 | 1.09 |  | 167.5548
ELETRODO REVESTIDO AWS - E7018, DIAMETRO IGUAL A 4,00 MM |  | KG | SINAPI:10997 | 29.25 | 0.07 |  | 2.0475
[5 empty] | (D) Total: | 169.6023
(E) Serviços |  | Unidade | Custo Unitário |  | Coeficiente |  | Custo
[5 empty] | (E) Total: | 0
|  |  |  | Custo Direto |  | 197.2068
|  |  |  | BDI = | 31.96% | 63.0273
|  |  |  | Valor Total do Serviço |  | 260.2341