## PLANILHA ORÇAMENTÁRIA
PREFEITURA MUNICIPAL DE VARGEM ALTA ESTADO DO ESPÍRITO SANTO
PLANILHA ORÇAMENTÁRIA
OBRA: | REFORMA E CONSTRUÇÃO PARA IMPLANTAÇÃO DE SERVIÇO MÓVEL DE URGÊNCIA (SAMU) |  |  |  |  | Data Base: IOPES JAN/2022
LOCAL: | CENTRO SEDE - MUNICÍPIO DE VARGEM ALTA - ES |  |  |  |  | LS=157,27 | BDI = 34,53%
ITEM | CÓDIGO IOPES | ESPECIFICAÇÃO |  | UNID | QUANT. | PREÇOS EM REAL
[6 empty] | P. UNIT. | P. TOTAL
1 |  | SERVIÇOS PRELIMINARES
1.1 | 20305 | Placa de obra nas dimensões de 2.0 x 4.0 m, padrão IOPES |  | m2 | 8 | 362.38 | 2899.04 | 269.37 | 34.53% | 93.01 | 362.38
1.2 | 151706 | Padrão de entrada de energia elétrica, trifásico, entrada aérea, a 4 fios, carga instalada em muro de 41001 até 47000W - 220/127V |  | und | 1 | 11690.63 | 11690.63 | 8689.98 | 34.53% | 3000.65 | 11690.63
|  | SUBTOTAL 1 |  |  |  |  | 14589.67 |  |  | 0 | 0
0
[10 empty] | 0 | 0
2 |  | DEMOLIÇÕES E RETIRADAS | [7 empty] | 0 | 0
2.1 | 10225 | Retirada de bancada de pia |  | m2 | 1 | 26.88 | 26.88 | 19.98 | 34.53% | 6.9 | 26.88
2.2 | 010239 | Retirada de divisórias sem reaproveitamento |  | m2 | 45.66 | 41.45 | 1892.61 | 30.81 | 34.53% | 10.64 | 41.45
2.3 | 010240 | Retirada de pontos elétricos (luminárias, interruptores e tomadas) |  | und | 26 | 11.21 | 291.46 | 8.33 | 34.53% | 2.88 | 11.21
2.4 | 010246 | Lixamento de parede com pintura antiga PVA para recebimento de nova camada de tinta |  | m2 | 377.73 | 4.1 | 1548.69 | 3.05 | 34.53% | 1.05 | 4.1
2.5 | 010238 | Apicoamento de superfície com revestimento em argamassa |  | m2 | 58.98 | 10.83 | 638.75 | 8.05 | 34.53% | 2.78 | 10.83
2.6 | 010234 | Demolição de laje pré-moldada de concreto |  | m2 | 24.41 | 28.14 | 686.9 | 20.92 | 34.53% | 7.22 | 28.14
2.7 | 010326 | Retirada de estrutura em madeira do telhado |  | m2 | 144.02 | 28.14 | 4052.72 | 20.92 | 34.53% | 7.22 | 28.14
2.8 | 010256 | Remoção de telha ondulada de fibrocimento, inclusive cumeeira |  | m2 | 167.58 | 8.26 | 1384.21 | 6.14 | 34.53% | 2.12 | 8.26
|  | SUBTOTAL 2 |  |  |  |  | 10522.22 |  |  | 0
0
3 |  | PAREDES E PAINÉIS | [7 empty] | 0
3.1 | 050606 | Alvenaria de blocos cerâmicos 10 furos 10x20x20cm, assentados c/argamassa de cimento, cal hidratada CH1 e areia traço 1:0,5:8, esp. das juntas 12mm e esp. das paredes s/revestimento, 10cm (bloco comprado na fábrica, posto obra) |  | m2 | 61.22 | 79.67 | 4877.4 | 59.22 | 34.53% | 20.45 | 79.67
3.2 | 96358 SINAPI-09/2021 | Parede com placas de gesso acartonado (drywall), para uso interno, com duas faces simples e estrutura metálica com guias simples, sem vãos. AF_06/2017_P |  | m2 | 79.98 | 124.13 | 9927.92 | 92.27 | 34.53% | 31.86 | 124.13
3.3 | 151603 IOPES | Abertura e fechamento de rasgos em alvenaria, para passagem de eletroduto diâm. 2 1/2" a 4" |  | M | 81.38 | 29.62 | 2410.48 | 22.02 | 34.53% | 7.6 | 29.62
|  | SUBTOTAL 3 |  |  |  |  | 17215.8 |  |  | 0
0
4 |  | PISO | [7 empty] | 0
4.1 | 130219 | Piso cerâmico 45x45cm, PEI 5, Cargo Plus Gray, marcas de referência Eliane, Cecrisa ou Portobello, assentado com argamassa de cimento colante, inclusive rejuntamento |  | m2 | 37.71 | 95.81 | 3613 | 71.22 | 34.53% | 24.59 | 95.81
|  | SUBTOTAL 4 |  |  |  |  | 3613 |  |  | 0
0
5 |  | ESQUADRIAS DE MADEIRA | [7 empty] | 0
5.1 | 060102 | Marco de madeira de lei de 1ª (Peroba, Ipê, Angelim Pedra ou equivalente) com 15x3 cm de batente, nas dimensões de 0.70 x 2.10 m |  | und | 2 | 472.36 | 944.72 | 351.12 | 34.53% | 121.24 | 472.36
5.2 | 060103 | Marco de madeira de lei de 1ª (Peroba, Ipê, Angelim Pedra ou equivalente) com 15x3 cm de batente, nas dimensões de 0.80 x 2.10 m |  | und | 11 | 472.36 | 5195.96 | 351.12 | 34.53% | 121.24 | 472.36
5.3 | 61302 | Porta em madeira de lei tipo angelim pedra ou equiv.c/enchimento em madeira 1a.qualidade esp. 30mm p/ pintura, inclusive alizares, dobradiças e fechadura externa em latão cromado LaFonte ou equiv., exclusive marco, nas dim.: 0.70 x 2.10 m |  | und | 2 | 1195.78 | 2391.56 | 888.86 | 34.53% | 306.92 | 1195.78
5.4 | 061303 | Porta em madeira de lei tipo angelim pedra ou equiv.c/enchimento em madeira 1a.qualidade esp. 30mm p/ pintura, inclusive alizares, dobradiças e fechadura externa em latão cromado LaFonte ou equiv., exclusive marco, nas dim.: 0.80 x 2.10 m |  | und | 11 | 1206.88 | 13275.68 | 897.11 | 34.53% | 309.77 | 1206.88
5.5 | 071701 | Janela de correr para vidro em alumínio anodizado cor natural, linha 25, completa, incl. puxador com tranca, alizar, caixilho e contramarco, exclusive vidro |  | m2 | 1.68 | 772.73 | 1298.19 | 574.39 | 34.53% | 198.34 | 772.73
5.6 | 080102 | Vidro plano transparente liso, com 4 mm de espessura |  | m2 | 1.68 | 382.74 | 643 | 284.5 | 34.53% | 98.24 | 382.74
|  | SUBTOTAL 5 |  |  |  |  | 23749.11 |  | 34.53% | 0
[9 empty] | 34.53% | 0
[9 empty] | 34.53% | 0
6 |  | INSTALAÇÃO DE REDE DE LÓGICA | [6 empty] | 34.53% | 0
6.1 | 160806 | Espelho 4" x 2" com conector RJ 45 fêmea CAT. 5e |  | und | 6 | 48.35 | 290.1 | 35.94 | 34.53% | 12.41 | 48.35
6.2 | 160807 | Conector RJ 45 macho |  | und | 6 | 12.48 | 74.88 | 9.28 | 34.53% | 3.2 | 12.48
6.3 | 160808 | Fornecimento e instalação de Cabo de rede par trançado 4 pares Categoria 5e |  | m | 82.84 | 4.96 | 410.89 | 3.69 | 34.53% | 1.27 | 4.96
6.4 | 00039810 SINAPI 12/2020 | CAIXA DE PASSAGEM ELETRICA DE PAREDE, DE EMBUTIR, EM PVC, COM TAMPA APARAFUSADA, DIMENSOES 120 X 120 X *75* MM |  | UN | 1 | 25.75 | 25.75 | 19.14 | 34.53% | 6.61 | 25.75
|  | SUBTOTAL 6 |  |  |  |  | 801.62 |  | 34.53% | 0
[9 empty] | 34.53% | 0
7 |  | INSTALAÇÃO HIDRO-SANITÁRIA | [6 empty] | 34.53% | 0
7.1 | 140701 | Ponto de água fria (lavatório, tanque, pia de cozinha, etc...) |  | pt | 11 | 121.83 | 1340.13 | 90.56 | 34.53% | 31.27 | 121.83
7.2 | 140706 | Ponto para esgoto secundário (pia, lavatório, mictório, tanque, bidê, etc...) |  | pt | 11 | 111.97 | 1231.67 | 83.23 | 34.53% | 28.74 | 111.97
7.3 | 140708 | Ponto para ralo sifonado, inclusive ralo sifonado 100 x 40 mm c/ grelha em pvc |  | pt | 6 | 102.55 | 615.3 | 76.23 | 34.53% | 26.32 | 102.55
|  | SUBTOTAL 7 |  |  |  |  | 3187.1 |  | 34.53% | 0
[9 empty] | 34.53% | 0
8 |  | FOSSA - FILTRO E SUMIDOURO | [6 empty] | 34.53% | 0
8.1 | 140102 | Fossa séptica de anéis pré-moldados de concreto, diâmetro 1.20 m, altura útil de 1.70m, completa, incluindo tampa c/visita de 60cm, concreto p/fundo esp.10 cm, e tubo para ligação ao filtro |  | und | 1 | 2612.51 | 2612.51 | 1941.95 | 34.53% | 670.56 | 2612.51
8.2 | 140103 | Filtro anaeróbio de anéis pré-moldados de concreto, diâmetro de 1.20m, altura útil de 1.80m, completo, incl. tampa c/visita de 60 cm, concreto p/fundo esp.10cm e tubulação de saída de esgoto |  | und | 1 | 3372.73 | 3372.73 | 2507.05 | 34.53% | 865.68 | 3372.73
8.3 | 140903 | Tubo PVC rígido para esgoto no diâmetro de 100mm incluindo escavação e aterro com areia |  | m | 6.51 | 75.26 | 489.94 | 55.94 | 34.53% | 19.32 | 75.26
8.4 | 98062 DER-ES | SUMIDOURO CIRCULAR, EM CONCRETO PRÉ-MOLDADO, DIÂMETRO INTERNO = 1,88 M, ALTURA INTERNA = 2,00 M, ÁREA DE INFILTRAÇÃO: 13,1 M² (PARA 5 CONTRIBUINTES). AF_12/2020 |  | und | 1 | 2848.11 | 2848.11 | 2117.08 | 34.53% | 731.03 | 2848.11
|  | SUBTOTAL 8 |  |  |  |  | 9323.29 |  | 34.53% | 0
[9 empty] | 34.53% | 0
9 |  | RESERVATÓRIO - BARRILETE E COLUNAS | [6 empty] | 34.53% | 0
9.1 | 170550 | Reservatório de polietileno de 2000L, inclusive peça de apoio 6x16 cm, exclusive flanges e torneira de bóia |  | und | 1 | 2297.85 | 2297.85 | 1708.06 | 34.53% | 589.79 | 2297.85
9.2 | 142119 | Torneira de bóia de PVC, diâm. 3/4" (20mm) |  | und | 1 | 111.58 | 111.58 | 82.94 | 34.53% | 28.64 | 111.58
9.3 | 142124 | Adaptador de PVC com flanges livres para caixa d'água de 25mmx3/4" |  | und | 1 | 25.04 | 25.04 | 18.61 | 34.53% | 6.43 | 25.04
9.4 | 141525 | Adaptador PVC soldável com flanges livres 50 mm x 1 1/2" |  | und | 2 | 51.86 | 103.72 | 38.55 | 34.53% | 13.31 | 51.86
9.5 | 141415 | Tubo de PVC rígido soldável marrom, diâm. 75mm (21/2"), inclusive conexões |  | m | 41.37 | 147.1 | 6085.53 | 109.34 | 34.53% | 37.76 | 147.1
9.6 | 170325 | Registro de gaveta bruto diam. 65mm (21/2") |  | und | 1 | 544.27 | 544.27 | 404.57 | 34.53% | 139.7 | 544.27
|  | SUBTOTAL 9 |  |  |  |  | 9167.99 |  | 34.53% | 0
[9 empty] | 34.53% | 0
10 |  | APARELHOS HIDRO-SANITÁRIOS | [6 empty] | 34.53% | 0
10.1 | 170221 | Laje armada espessura de 3cm p/ enchimento de fundo de bancada inox |  | m2 | 8.31 | 29.56 | 245.64 | 21.97 | 34.53% | 7.59 | 29.56
10.2 | 170306 | Torneira para tanque, marcas de referência Fabrimar, Deca ou Docol. |  | und | 4 | 175.51 | 702.04 | 130.46 | 34.53% | 45.05 | 175.51
10.3 | 170310 | Torneira pressão cromada diam. 3/4" para uso geral, marcas de referência Fabrimar, Deca ou Docol |  | und | 6 | 203.61 | 1221.66 | 151.35 | 34.53% | 52.26 | 203.61
10.4 | 170512 | Cuba de aço inox n° 1(dim.460x300x150)mm, marcas de referência Franke, Strake, tramontina, inclusive válvula de metal 31/2" e sifão cromado 1 x 1/2", excl. torneira |  | und | 5 | 780.13 | 3900.65 | 579.89 | 34.53% | 200.24 | 780.13
10.5 | 170535 | Pia em aço inox com 01 cuba nº 1, dimensões de 0.60 x 1.80m, inclusive válvula americana, exclusive sifão |  | und | 1 | 2540.11 | 2540.11 | 1888.14 | 34.53% | 651.97 | 2540.11
10.6 | 142104 | Sifão em PVC para pia de cozinha ou lavatório 1x11/2" |  | und | 1 | 43.96 | 43.96 | 32.68 | 34.53% | 11.28 | 43.96
10.7 | 170509 | Tanque de aço inox nº 2, marcas de referência Fisher, Metalpress ou Mekal, inclusive válvula de metal e sifão |  | und | 1 | 2884.47 | 2884.47 | 2144.11 | 34.53% | 740.36 | 2884.47
10.8 | 170555 | Tanque de mármore sintético com um bojo, inclusive válvula e sifão em PVC |  | und | 1 | 325.85 | 325.85 | 242.21 | 34.53% | 83.64 | 325.85
|  | SUBTOTAL 10 |  |  |  |  | 11864.38 |  | 34.53% | 0
[9 empty] | 34.53% | 0
11 |  | PINTURA | [6 empty] | 34.53% | 0
11.1 | 190116 | Pintura com tinta esmalte sintético, marcas de referência Suvinil, Coral e Metalatex, inclusive selador acrílico, em paredes, a duas demãos (Externo) |  | m2 | 328.54 | 26.26 | 8627.46 | 19.52 | 34.53% | 6.74 | 26.26
11.2 | 190104 | Pintura com tinta látex PVA, marcas de referência Suvinil, Coral ou Metalatex, inclusive selador em paredes internas, externas e forros a três demãos (Interno) |  | m2 | 337.1 | 26.83 | 9044.39 | 19.94 | 34.53% | 6.89 | 26.83
11.3 | 190101 | Emassamento de paredes e forros, com duas demãos de massa à base de PVA, marcas de referência Suvinil, Coral ou Metalatex (exceto paredes drywall) (Interno) |  | m2 | 116.7 | 14.85 | 1733 | 11.04 | 34.53% | 3.81 | 14.85
|  | SUBTOTAL 11 |  |  |  |  | 19404.85 |  | 34.53% | 0
[9 empty] | 34.53% | 0
12 |  | REVESTIMENTO | [6 empty] | 34.53% | 0
12.1 | 120101 | Chapisco de argamassa de cimento e areia média ou grossa lavada, no traço 1:3, espessura 5 mm |  | m2 | 115.48 | 7.74 | 893.82 | 5.75 | 34.53% | 1.99 | 7.74
12.2 | 120302 | Reboco de argamassa de cimento, cal hidratada CH1 e areia média ou grossa lavada no traço 1:0.5:6, espessura 5mm |  | m2 | 115.48 | 26.62 | 3074.08 | 19.79 | 34.53% | 6.83 | 26.62
12.3 | 120301 | Emboço de argamassa de cimento, cal hidratada CH1 e areia média ou grossa lavada no traço 1:0.5:6, espessura 20 mm |  | m2 | 232.51 | 37.71 | 8767.95 | 28.03 | 34.53% | 9.68 | 37.71
12.4 | 120201 | Azulejo branco 15 x 15 cm, juntas a prumo, assentado com argamassa de cimento colante, inclusive rejuntamento com cimento branco, marcas de referência Eliane, Cecrisa ou Portobello |  |  | 136.89 | 119.06 | 16298.12 | 88.5 | 34.53% | 30.56 | 119.06
12.5 | 142202 | Abertura e fechamento de rasgos em alvenaria, para passagem de tubulações, diâm. 11/4" a 2" |  | m | 49.02 | 14.62 | 716.67 | 14.62 | 34.53% | 5.05 | 19.67
|  | SUBTOTAL 12 |  |  |  |  | 29750.64 |  | 34.53% | 0
[9 empty] | 34.53% | 0
13 |  | SERVIÇOS COMPLEMENTARES | [6 empty] | 34.53% | 0
13.1 | 050501 | Alvenaria de blocos de concreto estrut. (14x19x39cm) cheios, c/ resist. mín. compr. 15MPa, assentados c/ arg. de cimento e areia no traço 1:4, esp. juntas 10mm e esp. da parede s/ revest. 14cm |  | m | 4 | 139.48 | 557.92 | 103.68 | 34.53% | 35.8 | 139.48
13.2 | 030202 | Material para aterro - areia limpa (fornecimento já considerado 15% de empolamento) |  | m3 | 4.8 | 149.56 | 717.89 | 111.17 | 34.53% | 38.39 | 149.56
13.3 | 160704 | Fornecimento, preparo e aplicação de concreto armado Fck=15 MPa, inclusive forma, armação e desforma para lajes maciças |  | m3 | 2.4 | 3469.8 | 8327.52 | 2579.2 | 34.53% | 890.6 | 3469.8
13.4 | 200243 | Canaleta no piso em concreto simples com dimensões internas de 20 x 10 cm e grelha em ferro diam. 1/2" a cada 3 cm fixados em cantoneira de 3/4" x 1/8" apoiada sobre requadro em cantoneira de 1" x 3/16" |  | m | 3.7 | 408.58 | 1511.75 | 303.71 | 34.53% | 104.87 | 408.58
13.5 | 090103 | Estrutura de madeira de lei tipo Paraju ou equivalente para cobertura de telha de fibrocimento canalete 49/90, inclusive tratamento com cupinicida, exclusive telhas |  | m2 | 250.37 | 140.06 | 35066.82 | 104.11 | 34.53% | 35.95 | 140.06
13.6 | 090202 | Cobertura nova de telhas onduladas de fibrocimento 6.0mm, inclusive cumeeiras e acessórios de fixação |  | m2 | 250.37 | 75.55 | 18915.45 | 56.16 | 34.53% | 19.39 | 75.55
13.7 | 160208 | Abrigo de gás para 4 cilindros 45Kg , exec. em alv bloco concreto, dim.4.05x0,85x2.10m, inclusive cilindros e rede interna do abrigo compreendendo tubos e válvulas de esfera que interligam os cilindros |  | UND | 1 | 18116.25 | 18116.25 | 13466.33 | 34.53% | 4649.92 | 18116.25
|  | SUBTOTAL 13 |  |  |  |  | 83213.6 |  | 34.53% | 0
[9 empty] | 34.53% | 0
14 |  | ESTRUTURAS DE CONCRETO ARMADO (EDÍCULA) | [6 empty] | 34.53% | 0
14.1 |  | INFRAESTRUTURA | [6 empty] | 34.53% | 0
14.1.1 | 040231 | Fornecimento, preparo e aplicação de concreto magro com consumo mínimo de cimento de 250 kg/m3 (brita 1 e 2) - (5% de perdas já incluído no custo) |  | m3 | 0.17 | 723.83 | 123.05 | 538.04 | 34.53% | 185.79 | 723.83
14.1.2 | 040238 | Fôrma de chapa compensada resinada 12mm, levando-se em conta a utilização 3 vezes (incluido o material, corte, montagem, escoramento e desfôrma) |  | m2 | 36.27 | 115.82 | 4200.79 | 86.09 | 34.53% | 29.73 | 115.82
14.1.3 | 040243 | Fornecimento, dobragem e colocação em fôrma, armadura CA-50 A média, diâm 6.3 a 10.0 mm |  | Kg | 100.2 | 15.67 | 1570.13 | 11.65 | 34.53% | 4.02 | 15.67
14.1.4 | 040246 | Fornecimento, dobragem e colocação em fôrma, de armadura CA-60 B fina, diâm de 4.0 a 7.0mm |  | Kg | 33.9 | 18.09 | 613.25 | 13.45 | 34.53% | 4.64 | 18.09
14.1.5 | 040237 | Fornecimento, preparo e aplicação concreto Fck=25 MPa (brita 1 e 2) - (5% de perdas já inc custo) |  | m3 | 2.55 | 798.44 | 2036.02 | 593.5 | 34.53% | 204.94 | 798.44
14.1.6 | 040602 | Laje pré-fabricada treliçada, sobrecarga 300 Kg/m2, vão de 3.5m a 4.3m, capeamento 4cm, esp. 12cm, Fck = 150 Kg/cm2 |  | m2 | 24.41 | 167.31 | 4084.04 | 124.37 | 34.53% | 42.94 | 167.31
14.2 |  | SUPERESTRUTURA |  |  |  |  | 0 |  | 34.53% | 0
14.2.1 | 040238 | Fôrma de chapa compensada resinada 12mm, levando-se em conta a utilização 3 vezes (incluido o material, corte, montagem, escoramento e desfôrma) |  | m2 | 5.62 | 115.82 | 650.91 | 86.09 | 34.53% | 29.73 | 115.82
14.2.2 | 040243 | Fornecimento, dobragem e colocação em fôrma, armadura CA-50 A média, diâm 6.3 a 10.0 mm |  | Kg | 163.9 | 15.67 | 2568.31 | 11.65 | 34.53% | 4.02 | 15.67
14.2.3 | 040246 | Fornecimento, dobragem e colocação em fôrma, de armadura CA-60 B fina, diâm de 4.0 a 7.0mm |  | Kg | 85.4 | 18.09 | 1544.89 | 13.45 | 34.53% | 4.64 | 18.09
14.2.4 | 040237 | Fornecimento, preparo e aplicação concreto Fck=25 MPa (brita 1 e 2) - (5% de perdas já inc custo) |  | m3 | 4.24 | 798.44 | 3385.39 | 593.5 | 34.53% | 204.94 | 798.44
|  | SUBTOTAL 14 |  |  |  |  | 20776.78 |  | 34.53% | 0
0
15 |  | SPCI - SISTEMA DE PROTEÇÃO E COMBATE AO INCÊNDIO | [7 empty] | 0
15.1 | 150629 IOPES | Extintor de incêndio de água pressurizada capacidade 2A (10L), inclusive suporte para fixação e EXCLUSIVE placa sinalizadora em PVC fotoluminescente |  | und | 2 | 308.53 | 617.06 | 229.34 | 34.53% | 79.19 | 308.53
15.2 | 160605 IOPES | Extintor de incêndio portátil de pó químico ABC com capacidade 2A-20B:C (6 kg), inclusive suporte para fixação, EXCLUSIVE placa sinalizadora em PVC fotoluminescente |  | und | 2 | 335.84 | 671.68 | 249.64 | 34.53% | 86.2 | 335.84
15.3 | 160608 IOPES | Ponto para seta indicativa de saída, incl. seta em acrílico, com fonte alimentadora própria que assegure um funcionamento mínimo de 1h, para quando ocorrer falta de energia elétrica na rede pública, conforme projeto |  | und | 2 | 429.98 | 859.96 | 319.62 | 34.53% | 110.36 | 429.98
15.4 | 160612 IOPES | Placa de sinalização de segurança CODIGO 14 - 315/158(NBR 13.434); CÓDIGO S3(NT 14/2010-ES) ("SAIDA DE EMERGÊNCIA" - seta vertical) |  | und | 6 | 33.28 | 199.68 | 24.74 | 34.53% | 8.54 | 33.28
15.5 | 160613 IOPES | Ponto para iluminação de emergência completo, inclusive bloco autônomo de iluminação 2x9W com tomada universal |  | und | 6 | 300.16 | 1800.96 | 223.12 | 34.53% | 77.04 | 300.16
|  | SUBTOTAL 15 |  |  |  |  | 4149.34 |  | 34.53% | 0
0
16 |  | INSTALAÇÕES ELÉTRICAS | [6 empty] | 34.53% | 0
16.1 | 160604 IOPES | Caixa de embutir marca de referência Tigreflex, 4x4" |  | und | 29 | 16.41 | 475.89 | 12.2 | 34.53% | 4.21 | 16.41
16.2 | 150628 IOPES | Caixa de embutir marca de referência Tigreflex, 4x2" |  | und | 47 | 11.19 | 525.93 | 8.32 | 34.53% | 2.87 | 11.19
16.3 | 180207 IOPES | Interruptor de uma tecla simples 10A/250V e uma tomada 3 polos 10A/250V, padrão brasileiro, NBR 14136, linha branca, com placa 4x2" |  | und | 17 | 82.47 | 1401.99 | 61.3 | 34.53% | 21.17 | 82.47
16.4 | 180201 IOPES | Tomada padrão brasileiro linha branca, NBR 14136 2 polos + terra 10A/250V, com placa 4x2" |  | und | 25 | 50.74 | 1268.5 | 37.72 | 34.53% | 13.02 | 50.74
16.5 | 180202 IOPES | Tomada padrão brasileiro linha branca, NBR 14136 2 polos + terra 20A/250V, com placa 4x2" |  | und | 2 | 59.54 | 119.08 | 44.26 | 34.53% | 15.28 | 59.54
16.6 | 151338 IOPES | Mini-Disjuntor monopolar 10 A, curva C - 5KA 220/127VCA (NBR IEC 60947-2), Ref. Siemens, GE, Schneider ou equivalente |  | und | 1 | 27.73 | 27.73 | 20.61 | 34.53% | 7.12 | 27.73
16.7 | 151301 IOPES | Mini-Disjuntor monopolar 16 A, curva C - 5KA 220/127VCA (NBR IEC 60947-2), Ref. Siemens, GE, Schneider ou equivalente |  | und | 7 | 27.73 | 194.11 | 20.61 | 34.53% | 7.12 | 27.73
16.8 | 151302 IOPES | Mini-Disjuntor monopolar 20 A, curva C - 5KA 220/127VCA (NBR IEC 60947-2), Ref. Siemens, GE, Schneider ou equivalente |  | und | 3 | 27.73 | 83.19 | 20.61 | 34.53% | 7.12 | 27.73
16.9 | 151322 IOPES | Mini-Disjuntor bipolar 32 A, curva C - 5KA 220/127VCA (NBR IEC 60947-2), Ref. Siemens, GE, Schneider ou equivalente |  | und | 2 | 76.61 | 153.22 | 56.95 | 34.53% | 19.66 | 76.61
16.10 | 151330 IOPES | Mini-Disjuntor tripolar 63 A, curva C - 5KA 220/127VCA (NBR IEC 60947-2), Ref. Siemens, GE, Schneider ou equivalente |  | und | 1 | 195.92 | 195.92 | 145.63 | 34.53% | 50.29 | 195.92
16.11 | 151337 IOPES | Dispositivo de proteção contra surto (DPS) bipolar, tensão nominal máxima 275VCA, corente de surto máxima 40KA. |  | und | 3 | 243.78 | 731.34 | 181.21 | 34.53% | 62.57 | 243.78
16.12 | 151401 IOPES | Fio de cobre termoplástico, com isolamento para 750V, seção de 1.5 mm2 |  | m | 176 | 6.91 | 1216.16 | 5.14 | 34.53% | 1.77 | 6.91
16.13 | 151402 IOPES | Fio de cobre termoplástico, com isolamento para 750V, seção de 2.5 mm2 |  | m | 1001 | 8.65 | 8658.65 | 6.43 | 34.53% | 2.22 | 8.65
16.14 | 151406 IOPES | Fio ou cabo de cobre termoplástico, com isolamento para 750V, seção de 16.0 mm2 |  | m | 188 | 34.04 | 6399.52 | 25.3 | 34.53% | 8.74 | 34.04
16.15 | 151405 IOPES | Fio ou cabo de cobre termoplástico, com isolamento para 750V, seção de 10.0 mm2 |  | m | 48 | 22.09 | 1060.32 | 16.42 | 34.53% | 5.67 | 22.09
16.16 | 151133 IOPES | Eletroduto flexível corrugado 1", marca de referência TIGRE |  | m | 139 | 12.63 | 1755.57 | 9.39 | 34.53% | 3.24 | 12.63
16.17 | 151140 IOPES | Eletroduto PEAD, cor preta, diam. 3", marca ref. Kanaflex ou equivalente |  | m | 50 | 47.87 | 2393.5 | 35.58 | 34.53% | 12.29 | 47.87
16.18 | 151127 IOPES | Eletroduto de PVC rígido roscável, diâm. 1" (32mm), inclusive conexões |  | m | 24 | 31.44 | 754.56 | 23.37 | 34.53% | 8.07 | 31.44
16.19 | 40552 IOPES | PARAFUSO, AUTO ATARRACHANTE, CABECA CHATA, FENDA SIMPLES, 1/4 (6,35 MM) X CENTO 25 MM |  | und | 30 | 2.61 | 78.3 | 1.94 | 34.53% | 0.67 | 2.61
16.20 | 11950 IOPES | BUCHA DE NYLON N.º6 REF.: TEL-530 |  | und | 30 | 0.32 | 9.6 | 0.24 | 34.53% | 0.08 | 0.32
16.21 | 181003 IOPES | Luminaria embutir compl., corpo ch. aço pintada branca, refletor aletas parabólicas alum.alta pureza e refletância inclusive 2 lâmpadas LED T8 9W temp. de cor 5000k c/ 60cm - REF. CE216AL-N - AMES, 901 - LUMAVI OU EQUIVALENTE |  | und | 17 | 198.38 | 3372.46 | 147.46 | 34.53% | 50.92 | 198.38
16.22 | 181002 IOPES | Luminaria sobrepor compl., corpo ch. aço pintada branca, refletor aletas parabólicas alum.alta pureza e refletância inclusive 2 lâmpadas LED T8 20W temp. de cor 5000k bivolt c/ 1,20m - Ref. CS232AL-N - AMES, 664 - LUMAVI OU EQUIVALENTE |  | und | 5 | 264.97 | 1324.85 | 196.96 | 34.53% | 68.01 | 264.97
16.23 | 150633 IOPES | Caixa de passagem 200x200x100mm, chapa 18, com tampa parafusada |  |  | 1 | 132.78 | 132.78 | 98.7 | 34.53% | 34.08 | 132.78
16.24 | 151901 IOPES | Quadro distrib. energia, embutido ou semi embutido, capac. p/ 16 disj. DIN, c/barram trif. 100A barra. Neutro e terra, fab. em chapa de aço 12 USG com porta, espelho, trinco com fechad ch yale, Ref. QDTN II-16DINCEMAR ou equiv |  | und | 1 | 799.27 | 799.27 | 594.12 | 34.53% | 205.15 | 799.27
16.25 | 42425 SINAPI | AR CONDICIONADO SPLIT INVERTER, HI-WALL (PAREDE), 12000 BTU/H, CICLO FRIO,60HZ, CLASSIFICACAO A (SELO PROCEL), GAS HFC, CONTROLE S/FIO |  | und | 2 | 2961.49 | 5922.98 | 2201.36 | 34.53% | 760.13 | 2961.49
16.26 | 21127 SINAPI | FITA ISOLANTE ADESIVA ANTICHAMA, USO ATE 750 V, EM ROLO DE 19 MM X 5 M |  | und | 6 | 0.54 | 3.24 | 0.4 | 34.53% | 0.14 | 0.54
16.27 | 45831 IOPES | PLACA CEGA FRONTAL 1U P/ RACK 19" |  | und | 2 | 13.91 | 27.82 | 10.34 | 34.53% | 3.57 | 13.91
|  | SUBTOTAL 16 |  |  |  |  | 39086.48 |  | 34.53% | 0
0
17 |  | SPDA - SISTEMA DE PROTEÇÃO CONTRA DESCARGAS ATMOSFÉRICAS | [6 empty] | 34.53% | 0
17.1 | 160326 IOPES | Barra chata em alumínio 7/8"x1/8" (70mm²), com furos diâmetro 7 mm ref. TEL-771, marca de referência Termotécnica ou equivalente |  | und | 4 | 46.67 | 186.68 | 34.69 | 34.53% | 11.98 | 46.67
17.2 | 160311 IOPES | Haste de terra tipo COPPERWELD - 5/8" x 2.40m |  | und | 4 | 307.48 | 1229.92 | 228.56 | 34.53% | 78.92 | 307.48
17.3 | 160304 IOPES | Pára-raios tipo franklim incluindo base de fixação, conjunto de contraventagem c/abraçadeira p/3 estais em tubo e demais acessórios c/exceção do cabo de cobre de descida e suportes isoladores |  | und | 1 | 1315.42 | 1315.42 | 977.79 | 34.53% | 337.63 | 1315.42
17.4 | 160331 IOPES | Cordoalha flexível 25x100 mm, com dois furos, diâmetro 11 mm, ref. TEL-5701, marca de referência Termotécnica ou equivalente |  | und | 105 | 47.35 | 4971.75 | 35.2 | 34.53% | 12.15 | 47.35
17.5 | 160333 IOPES | Cabo de cobre nú 50 mm2, ref. TEL-5750, marca de referência Termotécnica ou equivalente, inclusive abertura e fechamento de vala para cabo dimensões 50x20cm |  | und | 15 | 121.05 | 1815.75 | 89.98 | 34.53% | 31.07 | 121.05
|  | SUBTOTAL 17 |  |  |  |  | 9519.52 |  | 34.53% | 0
18 |  | COMPLEMENTARES | [6 empty] | 34.53% | 0
18.1 | 74209/001 SINAPI | PLACA DE OBRA EM CHAPA DE ACO GALVANIZADO |  | M2 | 4.5 | 348.022 | 1566.1 |  | 34.53% | 0
18.2 | MERCADO | Fornecimento e assentamento de totem (0,80m x 1,60m) |  | und | 1 | 1741.64 | 1741.64 |  | 34.53% | 0
18.3 | 95544 SINAPI | PAPELEIRA DE PAREDE EM METAL CROMADO SEM TAMPA, INCLUSO FIXAÇÃO. AF_01/2020 |  | und | 2 | 51.86 | 103.72 | 38.55 | 34.53% | 13.31 | 51.86
18.4 | 95545 SINAPI | SABONETEIRA DE PAREDE EM METAL CROMADO, INCLUSO FIXAÇÃO. AF_01/2020 |  | und | 2 | 50.83 | 101.66 | 37.78 | 34.53% | 13.05 | 50.83
|  | Subtotal 18 |  |  |  |  | 3513.12 |  | 34.53% | 0
19 |  | LIMPEZA FINAL | [6 empty] | 34.53% | 0
19.1 | 200401 | Limpeza geral da obra |  | m2 | 150.3 | 13.36 | 2008.01 | 9.93 | 34.53% | 3.43 | 13.36
|  | SUBTOTAL 19 |  |  |  |  | 2008.01
|  | TOTAL |  |  |  |  | 315456.52
Vargem Alta -ES, 12 DE ABRIL DE 2022.
PREENCHER A ABA "P.UNIT." COM VALORES CONTENDO SOMENTE 02 (DUAS) CASAS DECIMAIS
|  |  | GERALDO BRUNORO ESTEVES | ELIESER RABELLO
|  |  | CREA/ES 033738/D | PREFEITO MUNICIPAL

## MEMÓRIA DE CÁLCULO (hidden)
PREFEITURA MUNICIPAL DE VARGEM ALTA ESTADO DO ESPÍRITO SANTO
OBRA: | REFORMA E CONSTRUÇÃO PARA IMPLANTAÇÃO DE SERVIÇO MÓVEL DE URGÊNCIA (SAMU) |  |  |  | IOPES - Data Base: SET de 2021 - Deson.
LOCAL: | CENTRO SEDE - MUNICÍPIO DE VARGEM ALTA/ES |  |  |  | BDI = 34,53 %
MEMÓRIA DE CÁLCULO
ITEM | ESPECIFICAÇÃO |  | UNID | QUANT. | CÁLCULO
1 | SERVIÇOS PRELIMINARES
1.1 | Placa de obra nas dimensões de 2.0 x 4.0 m, padrão IOPES |  | m2 | 8 | (2,00 x 4,00 m = 8,00 m2
1.2 | Padrão de entrada de energia elétrica, trifásico, entrada aérea, a 4 fios, carga instalada em muro de 41001 até 47000W - 220/127V |  | und | 1 | 1 unidade
2.0 | DEMOLIÇÕES E RETIRADAS
2.1 | Retirada de bancada de pia |  | m2 | 1 | Pia e tanque: 1,85 x 0,54
2.2 | Retirada de divisórias sem reaproveitamento |  | m2 | 45.66 | 2,65 + 4,32 + 4,20 + 4,05 = 15,22 x 3= 45,66 m²
2.3 | Retirada de pontos elétricos (luminárias, interruptores e tomadas) |  | und | 26 | Luminárias: 16 unidades (todas) Tomadas/Interruptores: 10 unidades (todos)
2.4 | Lixamento de parede com pintura antiga PVA para recebimento de nova camada de tinta |  | m2 | 377.73 | Paredes externas: 10,20 + 13,20 + 10,20 + 13,10 = 46,70 x 3,00 = 140,10 - ( 1,50 x 1,0 x 8 + 1,60 x 2,10) = 124,74m² Paredes internas: 5,40 + 1,75 + 3,10 + 12,80 + 9,90 + 11,05 = 44,00 x 1,40 = 61,60 - (8 x 1,50 x 0,55 + 1,60 x 1,60 + 0,80 x 1,60 x 2) = 49,88m² WC (interno): 1,60 x 4 + 2,10 x 4 = 14,80 x 3 = 44,40 - (2,10 x 0,80 x 2) = 41,04m² TETO: 126,72+ 14,58= 162,07m² TOTAL = 124,74 + 49,88 + 41,04 + 162,07 = 377,73m²
2.5 | Apicoamento de superfície com revestimento em argamassa |  | m2 | 58.68 | Paredes internas: 5,40 + 1,75 + 3,10 + 12,80 + 9,90 + 11,05 = 44,00 x 1,60 = 70,40 - (8 x 1,50 x 0,50 + 1,60 x 1,60 + 0,80 x 1,60 x 2) = 58,68m²
2.6 | Demolição de laje pré-moldada de concreto |  | M2 | 24.41 | Demolição laje de área danificada da laje: 4,65 x 5,25 = 24,41 m²
2.7 | Retirada de estrutura em madeira do telhado |  | M2 | 144.02 | Telhado edificação principal: 10,59 x 13,60 = 144,02 m²
2.8 | Remoção de telha ondulada de fibrocimento, inclusive cumeeira |  | M2 | 167.58 | Telhado edificação principal: 11,40 x 14,70 = 167,58 m²
3 | PAREDES E PAINÉIS
3.1 | Alvenaria de blocos cerâmicos 10 furos 10x20x20cm, assentados c/argamassa de cimento, cal hidratada CH1 e areia traço 1:0,5:8, esp. das juntas 12mm e esp. das paredes s/revestimento, 10cm (bloco comprado na fábrica, posto obra) |  | M2 | 61.22 | Edícula para apoio lavagem da ambulância: 1.90+4.45+1.90+4.45= 12,7x3,50= 44,45 1,60x3,00= 4,80 1.85+4,45= 6,30 x 1,90= 11,97
3.2 | Parede com placas de gesso acartonado (drywall), para uso interno, com duas faces simples e estrutura metálica com guias simples, sem vãos. AF_06/2017_P |  | M2 | 79.98 | Divisão interna da edificação: 3,35 + 4,26 + 4,26 + 4,05 + 4,30 + 2,26 + 1,34 + 0,96 + 2,80 = 27,58 x 2,90 = 79,98m ²
3.3 | Abertura e fechamento de rasgos em alvenaria, para passagem de eletroduto diâm. 2 1/2" a 4" |  | M | 81.38 | Quarto 1: 5,60 + 1,30 Quarto 2: 1,60 + 2,23 + 2,43 Cozinha/ copa: 2,20 + 4,67 + 2,30 Corculação: 3,04 + 3,74 + 2,40 + 6,63 + 1,80 + 1,05 + 0,95 + 1,1 + 1,65 CAF/ Almox: 2,70 + 2,20 + 1,90 + 1,15 + 1,65 Descont/estril: 1,40 + 0,78 + 1,70 + 1,49 + 1,55 + 1,42 + 2,27 Wc's: 4,34 + 2,18 + 0,71 +0,76 + 0,76 DML : 1,62 + 0,82 Edicula: 0,63 + 1,78 + 0,74 + 0,64 + 1,50 TOTAL = 81,38 M
4 | PISO
4.1 | Piso cerâmico 45x45cm, PEI 5, Cargo Plus Gray, marcas de referência Eliane, Cecrisa ou Portobello, assentado com argamassa de cimento colante, inclusive rejuntamento |  | m2 | 37.71 | Rampa para lavagem da ambulância: 4,00x6,00= 24,00 Edícula para apoio: 13,71
5 | ESQUADRIAS DE MADEIRA
5.1 | Marco de madeira de lei de 1ª (Peroba, Ipê, Angelim Pedra ou equivalente) com 15x3 cm de batente, nas dimensões de 0.70 x 2.10 m |  | und | 2 | Portas para a edícula: 2 unidades
5.2 | Marco de madeira de lei de 1ª (Peroba, Ipê, Angelim Pedra ou equivalente) com 15x3 cm de batente, nas dimensões de 0.80 x 2.10 m |  | und | 11 | Portas para ambientes internos da edificação: 11 unidades
5.3 | Porta em madeira de lei tipo angelim pedra ou equiv.c/enchimento em madeira 1a.qualidade esp. 30mm p/ pintura, inclusive alizares, dobradiças e fechadura externa em latão cromado LaFonte ou equiv., exclusive marco, nas dim.: 0.70 x 2.10 m |  | und | 2 | Portas para a edícula: 2 unidades
5.4 | Porta em madeira de lei tipo angelim pedra ou equiv.c/enchimento em madeira 1a.qualidade esp. 30mm p/ pintura, inclusive alizares, dobradiças e fechadura externa em latão cromado LaFonte ou equiv., exclusive marco, nas dim.: 0.80 x 2.10 m |  | und | 11 | Portas para ambientes internos da edificação: 11 unidades
5.5 | Janela de correr para vidro em alumínio anodizado cor natural, linha 25, completa, incl. puxador com tranca, alizar, caixilho e contramarco, exclusive vidro |  | m2 | 1.68 | Janela Guilhotina CME: 0,60x0,60= 0,36 x2= 0,72 m² Janela de Correr da Edícula Sala de Utilidades: 0,80x0,60= 0,48m² DML:0,80x0,60= 0,48 m²
5.6 | Vidro plano transparente liso, com 4 mm de espessura |  | m2 | 1.68 | Vidro para o item 5.5
6 | INSTALAÇÃO DE REDE LÓGICA
6.1 | Espelho 4" x 2" com conector RJ 45 fêmea CAT. 5e |  | und | 6 | Parte interna de edificação: Sala de Estocagem: 1,00 unidade ¦ CAF/ Almoxarifado: 1,00 unidade ¦ Cozinha/Copa: 1,00 unidade ¦ Sala: 1,00 unidade ¦ Quarto 1: 1,00 unidade ¦ Quarto 2: 1,00 unidade
6.2 | Conector RJ 45 macho |  | und | 6 | Parte interna de edificação: Sala de Estocagem: 1,00 unidade ¦ CAF/ Almoxarifado: 1,00 unidade ¦ Cozinha/Copa: 1,00 unidade ¦ Sala: 1,00 unidade ¦ Quarto 1: 1,00 unidade ¦ Quarto 2: 1,00 unidade
6.3 | Fornecimento e instalação de Cabo de rede par trançado 4 pares Categoria 5e |  | m | 82.84 | Conforme disposição das novas instalações
6.4 | CAIXA DE PASSAGEM ELETRICA DE PAREDE, DE EMBUTIR, EM PVC, COM TAMPA APARAFUSADA, DIMENSOES 120 X 120 X *75* MM |  | und | 1 | 1,00 unidade
7 | INSTALAÇÃO HIDRO-SANITÁRIA
7.1 | Ponto de água fria (lavatório, tanque, pia de cozinha, etc...) |  | pt | 11 | Edícula para apoio: Sala de Utilidades 2,00 unidades ¦ DML: 1,00 unidades ¦ Área Lavagem: 2,00 unidades ¦ Ponto externo p ambulancia = 1,00 unidade Parte interna de edificação: Sala de Lavagem: 2,00 unidades ¦ Sala de esterilização =1,00 unidade ¦ DML: 1,00 unidades ¦ Cozinha/Copa: 1,00 unidade
7.2 | Ponto para esgoto secundário (pia, lavatório, mictório, tanque, bidê, etc...) |  | pt | 11 | Edícula para apoio: Sala de Utilidades 2,00 unidades ¦ DML: 1,00 unidades ¦ Área Lavagem: 2,00 unidades Parte interna de edificação: Sala de Lavagem: 2,00 unidades ¦ Sala de Esterelização: 1,00 unidade ¦ DML: 2,00 unidades ¦ Cozinha/Copa: 1,00 unidade
7.3 | Ponto para ralo sifonado, inclusive ralo sifonado 100 x 40 mm c/ grelha em pvc |  | pt | 6 | Edícula para apoio: Sala de Utilidades 1,00 unidade ¦ Área Lavagem: 1,00 unidade Parte interna de edificação: Sala de Lavagem: 1,00 unidade ¦ Sala de Esterelização: 1,00 unidade ¦ DML: 1,00 unidade ¦ Área higineização da ambulancia: 1 unidade
8 | FOSSA - FILTRO E SUMIDOURO
8.1 | Fossa séptica de anéis pré-moldados de concreto, diâmetro 1.20 m, altura útil de 1.70m, completa, incluindo tampa c/visita de 60cm, concreto p/fundo esp.10 cm, e tubo para ligação ao filtro |  | und | 1 | 1 unidade
8.2 | Filtro anaeróbio de anéis pré-moldados de concreto, diâmetro de 1.20m, altura útil de 1.80m, completo, incl. tampa c/visita de 60 cm, concreto p/fundo esp.10cm e tubulação de saída de esgoto |  | und | 1 | 1 unidade
8.3 | Tubo PVC rígido para esgoto no diâmetro de 100mm incluindo escavação e aterro com areia |  | m | 6.51 | (1,21+ 0,50+0,50) + 0,90 + 3,40 = 6,51m
8.4 | SUMIDOURO CIRCULAR, EM CONCRETO PRÉ-MOLDADO, DIÂMETRO INTERNO = 1,88 M, ALTURA INTERNA = 2,00 M, ÁREA DE INFILTRAÇÃO: 13,1 M² (PARA 5 CONTRIBUINTES). AF_12/2020 |  | und | 1 | 1 unidade
9 | RESERVATÓRIO - BARRILETE E COLUNAS
9.1 | Reservatório de polietileno de 2000L, inclusive peça de apoio 6x16 cm, exclusive flanges e torneira de bóia |  | und | 1 | 1,00 unidade para a edícula
9.2 | Torneira de bóia de PVC, diâm. 3/4" (20mm) |  | und | 1 | 1,00 unidade
9.3 | Adaptador de PVC com flanges livres para caixa d'água de 25mmx3/4" |  | und | 1 | 1,00 unidade
9.4 | Adaptador PVC soldável com flanges livres 50 mm x 1 1/2" |  | und | 2 | 2,00 unidades
9.5 | Tubo de PVC rígido soldável marrom, diâm. 75mm (21/2"), inclusive conexões |  | m | 41.37 | 130 metros conforme disposição das novas instalações
9.6 | Registro de gaveta bruto diam. 65mm (21/2") |  | und | 1 | 1,00 unidade
10 | APARELHOS HIDRO-SANITÁRIOS
10.1 | Laje armada espessura de 3cm p/ enchimento de fundo de bancada inox |  | und | 8.31 | COZINHA = 1,50 x 0,60 = 0,90 - 0,12 = 0,78 SALA ESTERELIZAÇÃO = 1,86 x 0,55 + 3,35 x 0,55 = 2,86 - 0,40 = 2,46 SALA LAVAGEM = 2,80 x 0,55 + 1,70 x 0,55 = 2,47 - 0,23 = 2,23 DML = 1,30 x 0,58 = 0,75 - 0,23 = 0,49 EDÍCULA: SALA DE UTILIDADES = 2,50 x 0,60 = 1,50 - 0,40 = 1,10 DML = 1,60 x 0,90 = 1,44 - 0,19 = 1,25 TOTAL = 0,78 + 2,46 + 2,23 + 0,49 + 1,10 + 1,25 = 8,31
10.2 | Torneira para tanque, marcas de referência Fabrimar, Deca ou Docol. |  | und | 4 | DML1: 1,00 unidades Edícula: DML2: 1,00 unidade Área de lavagem: 2,00 unidades
10.3 | Torneira pressão cromada diam. 3/4" para uso geral, marcas de referência Fabrimar, Deca ou Docol |  | und | 6 | Sala de Lavagem: 2,00 unidades Sala de Esterelização: 1,00 unidade Cozinha: 1,00 unidade Edícula: Sala de utilidades: 2,00 unidades
10.4 | Cuba de aço inox n° 1(dim.460x300x150)mm, marcas de referência Franke, Strake, tramontina, inclusive válvula de metal 31/2" e sifão cromado 1 x 1/2", excl. torneira |  | und | 5 | Sala de Lavagem: 2,00 unidades Sala de Esterelização: 1,00 unidade Edícula: Sala de utilidades: 2,00 unidades
10.5 | Pia em aço inox com 01 cuba nº 1, dimensões de 0.60 x 1.80m, inclusive válvula americana, exclusive sifão |  | und | 1 | Cozinha: 1,00 unidade
10.6 | Sifão em PVC para pia de cozinha ou lavatório 1x11/2" |  | und | 1 | Cozinha: 1,00 unidade
10.7 | Tanque de aço inox nº 2, marcas de referência Fisher, Metalpress ou Mekal, inclusive válvula de metal e sifão |  | und | 1 | Área de Lavagem (Edícula): 1,00 unidade
10.8 | Tanque de mármore sintético com um bojo, inclusive válvula e sifão em PVC |  | und | 1 | DML Edícula: 1,00 unidade DML1: 1,00 unidade
11 | PINTURA
11.1 | Pintura com tinta esmalte sintético, marcas de referência Suvinil, Coral e Metalatex, inclusive selador acrílico, em paredes, a duas demãos (Externo) |  | m2 | 328.54 | Edificação principal: 10,20+13,10+10,20+13,10 = 46,60 x 3 = 139,80 - (1,50 x 1,00 x 8 + 1,60 x 2,10 + 0,60 x 0,60 x 2)= 123,72 m² x 2 (pav térreo e sup) = 247,44 m² Edícula: 4,45+1,90+1,90 +4,45 = 12,51 x 3,50 = 43,78 - (0,80x0,60x2)= 40,42m² Abrigo gás = 4,35 + 1,15 + 4,35 + 1,15 = 11,00 x 2,10 = 23,10 - (3,82 x 1,80) = 16,22m² Faixa em Vermelho (30cm): Edificação: 46,60x0,30= 13,98 Edícula: 14,55x0,30= 4,36 total= 13,98 + 4,36 = 18,35m² Faixa em Laranja (10cm): Edificação: 46,60x0,10= 4,66 Edícula: 14,55x0,10= 1,45 total= 4,66 + 1,45 = 6,11m² TOTAL GERAL = 247,44 + 40,42 + 16,22 + 18,35 + 6,11 = 328,54m²
11.2 | Pintura com tinta látex PVA, marcas de referência Suvinil, Coral ou Metalatex, inclusive selador em paredes internas, externas e forros a três demãos (Interno) |  | m2 | 337.1 | Parte Interna Edificação: 5,40 + 1,75 + 4,50 + 11,05 + 9,90 + 12,80 = 45,40 x 1,60 = 72,64 - (1,50 x 0,55 x 8 + 1,60 x 0,90) = 64,54 Drywall: 0,82 + 4,26 + 4,05 + 3,15 + 3,15 + 3,15 + 4,20 + 4,20 + 1,05 + 0,95 + 0,95 + 1,25 + 0,30 + 4,30 + 3,00 + 2,26 + 2,26 + 1,21 + 2,80 + 2,80 = 50,11 x 1,60 = 80,17 - ( 2,10 x 1,30 x 8) = 58,33 WC: 1,60 + 2,10 + 1,60 + 2,10 = 5,60 x 2,90 = 16,24 x 2 = 32,48 Parte Interna Edícula: 2,50 + 1,60 + 2,50 + 1,60 + 1,50 + 1,60 +1,50 + 1,60 = 14,40 x 1,60 = 23,04 - (2,10 x 0,80 x 2 ) = 19,68 Tetos: 126,72+ 14,58= 162,07 TOTAL = 64,54 + 58,33 + 32,48 + 19,68 + 162,07 = 337,10
11.3 | Emassamento de paredes e forros, com duas demãos de massa à base de PVA, marcas de referência Suvinil, Coral ou Metalatex (exceto paredes drywall) |  | m2 | 116.7 | Parte Interna Edificação: 5,40 + 1,75 + 4,50 + 11,05 + 9,90 + 12,80 = 45,40 x 1,60 = 72,64 - (1,50 x 0,55 x 8 + 1,60 x 0,90) = 64,54 WC: 1,60 + 2,10 + 1,60 + 2,10 = 5,60 x 2,90 = 16,24 x 2 = 32,48 Parte Interna Edícula: 2,50 + 1,60 + 2,50 + 1,60 + 1,50 + 1,60 +1,50 + 1,60 = 14,40 x 1,60 = 23,04 - (2,10 x 0,80 x 2 ) = 19,68 TOTAL = 64,54 + 32,48 +19,68 = 116,70
12 | REVESTIMENTO
12.1 | Chapisco de argamassa de cimento e areia média ou grossa lavada, no traço 1:3, espessura 5 mm |  | m2 | 115.48 | Edícula: 1,90x2x3,50= 13,30+ 4,45x2x3,50= 31,15+ 2,50x2x3= 15,00+ 1,50x2x3= 9,00+ 1,60x4x3= 19,20+ 4,30x2x1,90= 16,34+ 1,85x2x1,90= 7,03 Total: 111,02 Rampa para lavagem da ambulância: (4,00x0,4) + [(6,00x2x0,4)/2] +(4,00x0,1) + [(6,00x0,2x0,1)/2] = 1,6 + 2,4+0,4+0,06 = 4,46 m²
12.2 | Reboco de argamassa de cimento, cal hidratada CH1 e areia média ou grossa lavada no traço 1:0.5:6, espessura 5mm |  | m2 | 72.24 | Edícula: externa = 4,45+1,90+1,90 +4,45 = 12,51 x 3,50 = 43,78 - (0,80x0,60x2)= 40,42m² interno (parte pintura) = 2,50 + 2,50 + 1,60 + 1,60 + 3,00 + 1,60 + 1,60 = 14,40 x 1,90 = 27,36 TOTAL = 40,42 + 27,36 = 67,78 Rampa para lavagem da ambulância: (4,00x0,4) + [(6,00x2x0,4)/2] +(4,00x0,1) + [(6,00x0,2x0,1)/2] = 1,6 + 2,4+0,4+0,06 = 4,46 TOTAL GERAL = 67,78 + 4,46 = 72,24
12.3 | Emboço de argamassa de cimento, cal hidratada CH1 e areia média ou grossa lavada no traço 1:0.5:6, espessura 20 mm |  | m2 | 232.51 | Paredes internas: 5,40 + 1,75 + 3,10 + 12,80 + 9,90 + 11,05 = 44,00 x 1,60 = 70,40 - (8 x 1,50 x 0,50 + 1,60 x 1,60 + 0,80 x 1,60 x 2) = 58,68m² Drywall: 0,82 + 4,26 + 4,05 + 3,15 + 3,15 + 3,15 + 4,20 + 4,20 + 1,05 + 0,95 + 0,95 + 1,25 + 0,30 + 4,30 + 3,00 + 2,26 + 2,26 + 1,21 + 2,80 + 2,80 = 50,11 x 1,60 = 80,17 - ( 2,10 x 1,30 x 8) = 58,33m² Edícula: (1,90 x 2x 3,50)+ (4,45 x 2 x 3,50) + (2,50 x 2 x 3) + (1,50 x 2 x 3) + (1,60 x 4 x 3) + (4,30 x 2 x 1,90) + (1,85 x 2 x 1,90) = 111,02 ² Rampa para lavagem da ambulância: (4,00x0,4) + [(6,00x2x0,4)/2] +(4,00x0,1) + [(6,00x0,2x0,1)/2] = 1,6 + 2,4+0,4+0,06 = 4,46 TOTAL = 58,68 + 58,33 + 111,04 + 4,46 = 232,51 m²
12.4 | Azulejo branco 15 x 15 cm, juntas a prumo, assentado com argamassa de cimento colante, inclusive rejuntamento com cimento branco, marcas de referência Eliane, Cecrisa ou Portobello |  | m2 | 136.89 | Edificação Principal: Paredes internas: 5,40 + 1,75 + 3,10 + 12,80 + 9,90 + 11,05 = 44,00 x 1,60 = 70,40 - (8 x 1,50 x 0,50 + 1,60 x 1,60 + 0,80 x 1,60 x 2) = 58,68m² Drywall: 0,82 + 4,26 + 4,05 + 3,15 + 3,15 + 3,15 + 4,20 + 4,20 + 1,05 + 0,95 + 0,95 + 1,25 + 0,30 + 4,30 + 3,00 + 2,26 + 2,26 + 1,21 + 2,80 + 2,80 = 50,11 x 1,60 = 80,17 - ( 2,10 x 1,30 x 8) = 58,33 Edícula: 2,50 + 1,60 + 2,50 + 1,60 + 1,50 + 1,60 +1,50 + 1,60 = 14,40 x 1,60 = 23,04 - (2,10 x 0,80 x 2 ) = 19,68 TOTAL = 58,33 + 58,68 + 19,68 = 136,89
12.5 | Abertura e fechamento de rasgos em alvenaria, para passagem de tubulações, diâm. 11/4" a 2" |  | m | 49.02 | Conforme a disposição das novas instalações.
13 | SERVIÇOS COMPLEMENTARES
13.1 | Alvenaria de blocos de concreto estrut. (14x19x39cm) cheios, c/ resist. mín. compr. 15MPa, assentados c/ arg. de cimento e areia no traço 1:4, esp. juntas 10mm e esp. da parede s/ revest. 14cm |  | m2 | 4 | Rampa para lavagem da ambulância: 4,00x0,4= 1,60 6,00+6,00= 12,00 x 0,4 = 4,8 / 2= 2,40
13.2 | Material para aterro - areia limpa (fornecimento já considerado 15% de empolamento) |  | m3 | 4.8 | Rampa para lavagem da ambulância: 4,00x6,00= 24,00 x 0,20= 4,80 m3
13.3 | Fornecimento, preparo e aplicação de concreto armado Fck=15 MPa, inclusive forma, armação e desforma para lajes maciças |  | m3 | 2.4 | Rampa para lavagem da ambulância: 4,00x6,00= 24,00 x 0,10= 2,40 m3
13.4 | Canaleta no piso em concreto simples com dimensões internas de 20 x 10 cm e grelha em ferro diam. 1/2" a cada 3 cm fixados em cantoneira de 3/4" x 1/8" apoiada sobre requadro em cantoneira de 1" x 3/16" |  | m | 3.7 | 3,70 m da rampa para lavagem da ambulância
13.5 | Estrutura de madeira de lei tipo Paraju ou equivalente para cobertura de telha de fibrocimento canalete 49/90, inclusive tratamento com cupinicida, exclusive telhas |  | m2 | 250.37 | Cobertura da vaga de Ambulância 5,80 x 8,00 = 46,40 m2 Edícula = 4,85 x 4,15 = 20,12 Cobertura do SAMU = 11,80 x 14,70= 173,46 Cobertura abrigo cilindro: 5,15 x 1,98 = 10,19 Total = 250,37
13.6 | Cobertura nova de telhas onduladas de fibrocimento 6.0mm, inclusive cumeeiras e acessórios de fixação |  | m2 | 250.37 | Cobertura da vaga de Ambulância 5,80 x 8,00 = 46,40 m2 Edícula = 4,85 x 4,15 = 20,12 Cobertura do SAMU = 11,80 x 14,70= 173,46 Cobertura abrigo cilindro: 5,15 x 1,98 = 10,19 Total = 250,37
13.7 | Abrigo de gás para 4 cilindros 45Kg , exec. em alv bloco concreto, dim.4.05x0,85x2.10m, inclusive cilindros e rede interna do abrigo compreendendo tubos e válvulas de esfera que interligam os cilindros |  | UND | 1 | Abrigo para cilindros de gases hospitalizares, instalado próximo a edicula da ambulância.
14 | ESTRUTURAS DE CONCRETO ARMADO (EDÍCULA)
14.1 | INFRAESTRUTURA
14.1.1 | Fornecimento, preparo e aplicação de concreto magro com consumo mínimo de cimento de 250 kg/m3 (brita 1 e 2) - (5% de perdas já incluído no custo) |  | m3 | 0.17 | 0,55m x 0,70m x 0,05m = 0,01925m³ x 9 sapatas = 0,17m³
14.1.2 | Fôrma de chapa compensada resinada 12mm, levando-se em conta a utilização 3 vezes (incluido o material, corte, montagem, escoramento e desfôrma) |  | m2 | 36.27 | Confome projeto estrutural - 17,82m² + 10,02m² + 8,43m² = 36,27m²
14.1.3 | Fornecimento, dobragem e colocação em fôrma, armadura CA-50 A média, diâm 6.3 a 10.0 mm |  | Kg | 100.2 | Confome projeto estrutural - 27,90kg + 49,50kg + 22,80kg = 100,20kg
14.1.4 | Fornecimento, dobragem e colocação em fôrma, de armadura CA-60 B fina, diâm de 4.0 a 7.0mm |  | Kg | 33.9 | Confome projeto estrutural - 15,30kg + 9,60kg + 9,00kg = 33,90kg
14.1.5 | Fornecimento, preparo e aplicação concreto Fck=25 MPa (brita 1 e 2) - (5% de perdas já inc custo) |  | m3 | 2.55 | Confome projeto estrutural - 1,44m³ + 0,60m³ + 0,51m³ = 2,55m³
14.1.6 | Laje pré-fabricada treliçada, sobrecarga 300 Kg/m2, vão de 3.5m a 4.3m, capeamento 4cm, esp. 12cm, Fck = 150 Kg/cm2 |  | m2 | 24.41 | Instalaçãode laje demolida na área danificada: 4,65 x 5,25 = 24,41 m²
14.2 | SUPERESTRUTURA
14.2.1 | Fôrma de chapa compensada resinada 12mm, levando-se em conta a utilização 3 vezes (incluido o material, corte, montagem, escoramento e desfôrma) |  | m2 | 5.62 | Confome projeto estrutural - 35,64m² + 10,02m² + 5,62m² + 2,81m² + 13,32m² = 67,41m²
14.2.2 | Fornecimento, dobragem e colocação em fôrma, armadura CA-50 A média, diâm 6.3 a 10.0 mm |  | Kg | 163.9 | Confome projeto estrutural - 119,70kg + 23,70kg + 13,80kg + 6,70kg = 163,90kg
14.2.3 | Fornecimento, dobragem e colocação em fôrma, de armadura CA-60 B fina, diâm de 4.0 a 7.0mm |  | Kg | 85.4 | Confome projeto estrutural - 45,00kg + 9,60kg + 3,00kg + 27,80kg = 85,40kg
14.2.4 | Fornecimento, preparo e aplicação concreto Fck=25 MPa (brita 1 e 2) - (5% de perdas já inc custo) |  | m3 | 4.24 | Confome projeto estrutural - 1,80m³ + 0,60m³ + 0,34m³ + 0,17m³ + 1,33m³ = 4,24m³
15 | SPDA - SISTEMA DE PROTEÇÃO CONTRA DESCARGAS ATMOSFÉRICAS
15.1 | Extintor de incêndio de água pressurizada capacidade 2A (10L), inclusive suporte para fixação e EXCLUSIVE placa sinalizadora em PVC fotoluminescente |  | und | 2 | 2,00 unidades
15.2 | Extintor de incêndio portátil de pó químico ABC com capacidade 2A-20B:C (6 kg), inclusive suporte para fixação, EXCLUSIVE placa sinalizadora em PVC fotoluminescente |  | und | 2 | 2,00 unidades
15.3 | Ponto para seta indicativa de saída, incl. seta em acrílico, com fonte alimentadora própria que assegure um funcionamento mínimo de 1h, para quando ocorrer falta de energia elétrica na rede pública, conforme projeto |  | und | 2 | 2,00 unidades
15.4 | Placa de sinalização de segurança CODIGO 14 - 315/158(NBR 13.434); CÓDIGO S3(NT 14/2010-ES) ("SAIDA DE EMERGÊNCIA" - seta vertical) |  | und | 6 | 6,00 unidades
15.5 | Ponto para iluminação de emergência completo, inclusive bloco autônomo de iluminação 2x9W com tomada universal |  | und | 6 | 6,00 unidades
16 | INSTALAÇÕES ELÉTRICAS
16.1 | Caixa de embutir marca de referência Tigreflex, 4x4" |  | und | 29 | CONFORME PROJETO ELÉTRICO
16.2 | Caixa de embutir marca de referência Tigreflex, 4x2" |  | und | 47 | CONFORME PROJETO ELÉTRICO
16.3 | Interruptor de uma tecla simples 10A/250V e uma tomada 3 polos 10A/250V, padrão brasileiro, NBR 14136, linha branca, com placa 4x2" |  | und | 17 | CONFORME PROJETO ELÉTRICO
16.4 | Tomada padrão brasileiro linha branca, NBR 14136 2 polos + terra 10A/250V, com placa 4x2" |  | und | 25 | CONFORME PROJETO ELÉTRICO
16.5 | Tomada padrão brasileiro linha branca, NBR 14136 2 polos + terra 20A/250V, com placa 4x2" |  | und | 2 | CONFORME PROJETO ELÉTRICO
16.6 | Mini-Disjuntor monopolar 10 A, curva C - 5KA 220/127VCA (NBR IEC 60947-2), Ref. Siemens, GE, Schneider ou equivalente |  | und | 1 | CONFORME PROJETO ELÉTRICO
16.7 | Mini-Disjuntor monopolar 16 A, curva C - 5KA 220/127VCA (NBR IEC 60947-2), Ref. Siemens, GE, Schneider ou equivalente |  | und | 7 | CONFORME PROJETO ELÉTRICO
16.8 | Mini-Disjuntor monopolar 20 A, curva C - 5KA 220/127VCA (NBR IEC 60947-2), Ref. Siemens, GE, Schneider ou equivalente |  | und | 3 | CONFORME PROJETO ELÉTRICO
16.9 | Mini-Disjuntor bipolar 32 A, curva C - 5KA 220/127VCA (NBR IEC 60947-2), Ref. Siemens, GE, Schneider ou equivalente |  | und | 2 | CONFORME PROJETO ELÉTRICO
16.10 | Mini-Disjuntor tripolar 63 A, curva C - 5KA 220/127VCA (NBR IEC 60947-2), Ref. Siemens, GE, Schneider ou equivalente |  | und | 1 | CONFORME PROJETO ELÉTRICO
16.11 | Dispositivo de proteção contra surto (DPS) bipolar, tensão nominal máxima 275VCA, corente de surto máxima 40KA. |  | und | 3 | CONFORME PROJETO ELÉTRICO
16.12 | Fio de cobre termoplástico, com isolamento para 750V, seção de 1.5 mm2 |  | m | 176 | CONFORME PROJETO ELÉTRICO
16.13 | Fio de cobre termoplástico, com isolamento para 750V, seção de 2.5 mm2 |  | m | 1001 | CONFORME PROJETO ELÉTRICO
16.14 | Fio ou cabo de cobre termoplástico, com isolamento para 750V, seção de 16.0 mm2 |  | m | 188 | CONFORME PROJETO ELÉTRICO
16.15 | Fio ou cabo de cobre termoplástico, com isolamento para 750V, seção de 10.0 mm2 |  | m | 48 | CONFORME PROJETO ELÉTRICO
16.16 | Eletroduto flexível corrugado 1", marca de referência TIGRE |  | m | 139 | CONFORME PROJETO ELÉTRICO
16.17 | Eletroduto PEAD, cor preta, diam. 3", marca ref. Kanaflex ou equivalente |  | m | 50 | CONFORME PROJETO ELÉTRICO
16.18 | Eletroduto de PVC rígido roscável, diâm. 1" (32mm), inclusive conexões |  | m | 24 | CONFORME PROJETO ELÉTRICO
16.19 | PARAFUSO, AUTO ATARRACHANTE, CABECA CHATA, FENDA SIMPLES, 1/4 (6,35 MM) X CENTO 25 MM |  | und | 30 | CONFORME PROJETO ELÉTRICO
16.20 | BUCHA DE NYLON N.º6 REF.: TEL-530 |  | und | 30 | CONFORME PROJETO ELÉTRICO
16.21 | Luminaria embutir compl., corpo ch. aço pintada branca, refletor aletas parabólicas alum.alta pureza e refletância inclusive 2 lâmpadas LED T8 9W temp. de cor 5000k c/ 60cm - REF. CE216AL-N - AMES, 901 - LUMAVI OU EQUIVALENTE |  | und | 17 | CONFORME PROJETO ELÉTRICO
16.22 | Luminaria sobrepor compl., corpo ch. aço pintada branca, refletor aletas parabólicas alum.alta pureza e refletância inclusive 2 lâmpadas LED T8 20W temp. de cor 5000k bivolt c/ 1,20m - Ref. CS232AL-N - AMES, 664 - LUMAVI OU EQUIVALENTE |  | und | 5 | CONFORME PROJETO ELÉTRICO
16.23 | Caixa de passagem 200x200x100mm, chapa 18, com tampa parafusada |  | 0 | 1 | CONFORME PROJETO ELÉTRICO
16.24 | Quadro distrib. energia, embutido ou semi embutido, capac. p/ 16 disj. DIN, c/barram trif. 100A barra. Neutro e terra, fab. em chapa de aço 12 USG com porta, espelho, trinco com fechad ch yale, Ref. QDTN II-16DINCEMAR ou equiv |  | und | 1 | CONFORME PROJETO ELÉTRICO
16.25 | AR CONDICIONADO SPLIT INVERTER, HI-WALL (PAREDE), 12000 BTU/H, CICLO FRIO,60HZ, CLASSIFICACAO A (SELO PROCEL), GAS HFC, CONTROLE S/FIO |  | und | 2 | CONFORME PROJETO ELÉTRICO
16.26 | FITA ISOLANTE ADESIVA ANTICHAMA, USO ATE 750 V, EM ROLO DE 19 MM X 5 M |  | und | 6 | CONFORME PROJETO ELÉTRICO
16.27 | PLACA CEGA FRONTAL 1U P/ RACK 19" |  | und | 2 | CONFORME PROJETO ELÉTRICO
17 | SPDA - SISTEMA DE PROTEÇÃO CONTRA DESCARGAS ATMOSFÉRICAS
17.1 | Extintor de incêndio de água pressurizada capacidade 2A (10L), inclusive suporte para fixação e EXCLUSIVE placa sinalizadora em PVC fotoluminescente |  | und | 2 | CONFORME PROJETO ELÉTRICO
17.2 | Extintor de incêndio portátil de pó químico ABC com capacidade 2A-20B:C (6 kg), inclusive suporte para fixação, EXCLUSIVE placa sinalizadora em PVC fotoluminescente |  | und | 2 | CONFORME PROJETO ELÉTRICO
17.3 | Ponto para seta indicativa de saída, incl. seta em acrílico, com fonte alimentadora própria que assegure um funcionamento mínimo de 1h, para quando ocorrer falta de energia elétrica na rede pública, conforme projeto |  | und | 2 | CONFORME PROJETO ELÉTRICO
17.4 | Placa de sinalização de segurança CODIGO 14 - 315/158(NBR 13.434); CÓDIGO S3(NT 14/2010-ES) ("SAIDA DE EMERGÊNCIA" - seta vertical) |  | und | 6 | CONFORME PROJETO ELÉTRICO
17.5 | Ponto para iluminação de emergência completo, inclusive bloco autônomo de iluminação 2x9W com tomada universal |  | und | 6 | CONFORME PROJETO ELÉTRICO
18 | COMPLEMENTARES EXTERNOS |  |  |  |  | 81.38
18.1 | PLACA DE OBRA EM CHAPA DE ACO GALVANIZADO |  | M2 | 4.5 | 1,5 x 3,00 = 4,50 m² para identificação das placas da unidade.
18.2 | Fornecimento e assentamento de totem de sinalização em acrilico cristal 10mm, (1,25x1,50cm), com aplicação de adesivo digital tipo espelho, dupla face (1,25m x 1,50m) |  | und | 1 | 1,00 unidade
18.3 | PAPELEIRA DE PAREDE EM METAL CROMADO SEM TAMPA, INCLUSO FIXAÇÃO. AF_01/2020 |  | und | 2 | 1,00 unidade em cada banheiro: 2,00 | Quarto 1: 5,60 + 1,30 Quarto 2: 1,60 + 2,23 + 2,43 Cozinha/ copa: 2,20 + 4,67 + 2,30 Corculação: 3,04 + 3,74 + 2,40 + 6,63 + 1,80 + 1,05 + 0,95 + 1,1 + 1,65 CAF/ Almox: 2,70 + 2,20 + 1,90 + 1,15 + 1,65 Descont/estril: 1,40 + 0,78 + 1,70 + 1,49 + 1,55 + 1,42 + 2,27 Wc's: 4,34 + 2,18 + 0,71 +0,76 + 0,76 DML : 1,62 + 0,82 Edicula: 0,63 + 1,78 + 0,74 + 0,64 + 1,50 TOTAL = 81,38 M
18.4 | SABONETEIRA DE PAREDE EM METAL CROMADO, INCLUSO FIXAÇÃO. AF_01/2020 |  | und | 2 | 1,00 unidade em cada banheiro: 2,00
19 | LIMPEZA FINAL
19.1 | Limpeza geral da obra |  | m2 | 150.3 | Edificação principal: 10,20x13,10 Edícula: 4,45x3,75
Vargem Alta/ES, 12 DE ABRIL DE 2022.
|  | GERALDO BRUNORO ESTEVES |  |  | ELIESER RABELLO
|  | CREA ES 033738/D |  |  | PREFEITO MUNICIPAL

## CRONOGRAMA
PREFEITURA MUNICIPAL DE VARGEM ALTA
ESTADO DO ESPÍRITO SANTO
OBRA: | REFORMA E CONSTRUÇÃO PARA IMPLANTAÇÃO DE SERVIÇO MÓVEL DE URGÊNCIA (SAMU) |  |  |  |  | IOPES - Data Base: set. de 2021 (desonerado)
LOCAL: | CENTRO SEDE - MUNICÍPIO DE VARGEM ALTA - ES |  |  |  |  | BDI = 34,53%
CRONOGRAMA FÍSICO - FINANCEIRO COM BARRAS
ITEM | ESPECIFICAÇÃO | VALOR DA OBRA E % FÍSICA | ANDAMENTO EM MESES
|  |  | 1º MÊS | 2º MÊS | 3º MÊS | 4º MÊS | 5º MÊS
1 | SERVIÇOS PRELIMINARES | 14589.67 | 14589.67
4.625%
100%
2 | DEMOLIÇÕES E RETIRADAS | 10522.22 | 5261.11 | 5261.11
3.336%
|  |  | 50% | 50%
3 | PAREDES E PAINÉIS | 17215.8 |  |  | 8607.9 | 8607.9
5.457%
[5 empty] | 50% | 50%
4 | PISO | 3613 |  |  |  | 3613
1.145%
100%
5 | ESQUADRIAS DE MADEIRA | 23749.11 |  |  | 7124.733 | 8312.1885 | 8312.1885
7.528%
[5 empty] | 30% | 35% | 35%
6 | INSTALAÇÕES DE REDE LÓGICA | 801.62 |  |  |  |  | 801.62
0.2541%
100%
7 | INSTALAÇÕES HIDRO SANITARIAS | 3187.1 |  | 956.13 | 1115.485 | 1115.485
1.01%
|  |  |  | 30% | 35% | 35%
8 | FOSSA FILTREO E SUMIDOURO | 9323.29 |  |  |  | 9323.29
2.955%
100%
9 | RESERVATÓRIO - BARRILETE E COLUNAS | 9167.99 |  |  |  | 9167.99
2.906%
100%
10 | APARELHOS HIDRO SANITARIOS | 11864.38 |  |  |  | 11864.38
3.761%
100%
11 | PINTURA | 19404.85 |  | 9702.425 | 9702.425
6.151%
|  |  |  | 50% | 50%
12 | REVESTIMENTO | 29750.64 |  |  | 14875.32 | 14875.32
9.431%
[5 empty] | 50% | 50%
13 | SERVIÇOS COMPLEMENTARES | 83213.6 |  |  | 41606.8 | 41606.8
26.38%
[5 empty] | 50% | 50%
14 | ESTRUTURAS DE CONCRETO ARMADO (EDICULA) | 20776.78 |  | 6233.034 | 6233.034 | 8310.712
6.586%
|  |  |  | 30% | 30% | 40%
15 | SPCI | 4149.34 |  |  | 2074.67 | 2074.67
1.315%
[5 empty] | 50% | 50%
16 | INSTALAÇÕES ELETRICAS | 39086.48 |  |  |  |  | 39086.48
12.39%
100%
17 | SPDA | 9519.52 |  |  |  |  | 9519.52
3.018%
100%
18 | COMPLEMENTARES | 3513.12 |  |  |  |  | 3513.12
1.114%
100%
19 | LIMPEZA | 2008.01 |  |  |  |  | 2008.01
0.6365%
100%
| TOTAL SIMPLES | 315456.52 | 19850.78 | 22152.699 | 91340.367 | 118871.7355 | 63240.9385
| TOTAL ACUMULADO |  | 19850.78 | 42003.479 | 133343.846 | 252215.5815 | 315456.52
| % SIMPLES | 100% | 6.293% | 7.022% | 28.95% | 37.68% | 20.05%
| % ACUMULADO |  | 6.293% | 13.32% | 42.27% | 79.95% | 100%
Vargem Alta/ES, 12 DE ABRIL DE 2022.
| GERALDO BRUNORO ESTEVES |  |  | ELIESER RABELLO
| CREA/ES 033738/D |  |  | PREFEITO MUNICIPAL

## BDI 34,53
DETALHAMENTO DO BDI
PROPONENTE: | Prefeitura de Vargem Alta
OBRA: | REFORMA E CONSTRUÇÃO PARA IMPLANTAÇÃO DE SERVIÇO MÓVEL DE URGÊNCIA (SAMU)
CONTRATO:
1. Regime de Contribuição Previdenciária
Com Desoneração
2. Tipo de Intervenção
Edificações
3. Incidências sobre o custo
| Administração Central - AC | 5.59 | %
| Riscos - R | 8.53 | %
| Seguros e Garantias Contratuais - S+G | 0.5 | %
| Despesas e Encargos Financeiros - DF | 0.61 | %
| Lucro - L | 9 | %
4 – Incidências sobre o preço de venda
| Despesas Tributárias - I | 12.65 | %
| Percentual da base de cálculo para o ISS: | 100 | %
| Alíquota do ISS (sobre a base de cálculo): | 5 | %
| COFINS | 3 | %
| PIS | 0.65 | %
| INSS | 4 | %
5 – Demonstrativo de cálculo do BDI
| BDI= (1+(AC+S+R+G))(1+DF)(1+L)) -1 = | 34.53% |  | Atende
( 1- I )
Declaro para os devidos fins que, conforme legislação tributária municipal, a base de cálculo
do ISS para Edificações é de 100 %, com a respectiva alíquota de 5 %
Declaro para os devidos fins que o regime de Contribuição Previdenciária adotado para
elaboração do orçamento foi Com Desoneração, e que esta é a alternativa mais adequada para
a Administração Pública.
Eng./Arq. | GERALDO BRUNORO ESTEVES
CREA/CAU: | CREA - ES 033738/D
Nome | ELIESER RABELLO
Cargo | Prefeito Municipal
Note on B3: Nome do Orgão ou Empresa Executante
Note on B9: Escolha
Note on B13: 3.3.10.7.6.1 “Construção de Edifícios” enquadram-se:  a construção e reforma de edifícios, unidades habitacionais, escolas, hospitais, hotéis, restaurantes, armazéns e depósitos, edifícios para uso agropecuário, estações para trens e metropolitanos, estádios esportivos e quadras cobertas, instalações para embarque e desembarque de passageiros (em aeroportos, rodoviárias, portos, entre outros), penitenciárias e presídios, a construção de edifícios industriais (fábricas, oficinas, galpões industriais, entre outros), conforme classificação 4120-4 do CNAE 2.0;  pórticos, mirantes e outros edifícios de finalidade turística. 3.3.10.7.6.2 “Construção de Rodovias e Ferrovias” enquadram-se:  a construção e recuperação de autoestradas, rodovias e outras vias não urbanas para passagem de veículos, vias férreas de superfície ou subterrâneas (inclusive para metropolitanos), pistas de aeroportos;  a pavimentação de autoestradas, rodovias e outras vias não urbanas, construção de pontes, viadutos e túneis, a instalação de barreiras acústicas, a construção de praças de pedágio, a sinalização com pintura em rodovias e aeroportos, a instalação de placas de sinalização de tráfego e semelhantes, conforme classificação 4211-1 do CNAE 2.0;  a construção, pavimentação e sinalização de vias urbanas, ruas e locais para estacionamento de veículos, a construção de praças, pista de atletismo, campos de futebol e calçadas para pedestres, elevados, passarelas e ciclovias, metrô e VLT. 3.3.10.7.6.3 “Construção de Redes de Abastecimento de Água, Coleta de Esgoto e Construções Correlatas” enquadram-se:  a construção de sistemas para o abastecimento de água tratada - reservatórios de distribuição, estações elevatórias de bombeamento, linhas principais de adução de longa e média distância e redes de distribuição de água, a construção de redes de coleta de esgoto, inclusive de interceptores, estações de tratamento de esgoto (ETE), estações de bombeamento de esgoto (EBE), a construção de galerias pluviais (obras de micro e macrodrenagem);  as obras de irrigação (canais), a manutenção de redes de abastecimento de água tratada, a manutenção de redes de coleta e de sistemas de tratamento de esgoto, conforme classificação 4222-7 do CNAE 2.0;  a construção de estações de tratamento de água (ETA). 3.3.10.7.6.4 “Construção e Manutenção de Estações e Redes de Distribuição de Energia Elétrica” enquadram-se:  a construção de usinas, estações e subestações hidrelétricas, eólicas, nucleares, termoelétricas, a construção de redes de transmissão e distribuição de energia elétrica, inclusive o serviço de eletrificação rural;  a construção de redes de eletrificação para ferrovias e metropolitano, conforme classificação 4221-9/02 do CNAE 2.0;  a manutenção de redes de distribuição de energia elétrica, quando executada por empresa não produtora ou distribuidora de energia elétrica, conforme classificação 4221-9/03 do CNAE 2.0;  obras de iluminação pública e a construção de barragens e represas para geração de energia elétrica. 3.3.10.7.6.5 Para o tipo de obra “Portuárias, Marítimas e Fluviais” enquadram-se:  obras marítimas e fluviais, tais como, construção de instalações portuárias, construção de portos e marinas, construção de eclusas e canais de navegação (vias navegáveis), enrrocamentos, obras de dragagem, aterro hidráulico, barragens, represas e diques, exceto para energia elétrica, a construção de emissários submarinos, a instalação de cabos submarinos, conforme classificação 4291-0 do CNAE 2.0;  a construção de píeres e outras obras com influência direta de cursos d’água.
Note on C17: ADMINISTRAÇÃO CENTRAL Diretoria e secretarias Suprimentos e Compras Financeiro, incluindo Tesouraria e Contabilidade Jurídico Recursos Humanos Planejamento e Orçamentos Comercial Apoio e Deposito Despesas de instalação do Escritório Central Seguros do Escritório Central e Deposito Taxas para funcionamento Material de consumo (limpeza, higiene, escritório). Consumo de energia, água, telefone etc. Estes custos incidem na obra, pois a operação de uma empresa que tem em sua sede, uma estrutura montada para atender TODAS as obras em andamento é um custo que deverá ser reembolsado pela obra. A valoração destes custos deveria ser enfocada em função do faturamento anual da empresa, porém nem sempre estes dados estão disponíveis no momento de estabelecer-se o DI. Desta forma, usualmente rateia-se os custos acima do escritório central para a obra. Varia de empresa para empresa. Quando não é levantado são sugeridos valores entre 2% e 8% sobre o custo direto de produção (CD).
Note on C18: Compreende os imprevistos que são ocasionados na obra, feriados extraordinários, substituição de materiais por outros de melhor qualidade, etc. TIPOS DE IMPREVISTOS FORÇA MAIOR: NATURAIS:ENCHENTES, RAIOS, VENDAVAIS ECONÔMICOS:CRIAÇAO DE NOVOS IMPOSTOS, JORNADAS DE TRABALHO DIFERENTES SÓCIO-POLÍTICOS: GREVES, GUERRAS, SAQUES DE PREVISIBILIDADE RELATIVA: NATURAIS:CHEIAS, CHUVAS ECONÔMICOS:ATRASO DE PAGAMENTO, AUMENTO DA INFLAÇÃO, ATRASOS DE TERCEIROS HUMANOS: VARIAÇÕES DE PRODUTIVIDADE, INTERRUPÇÕES DE TRABALHO, ACORDOS JUDICIAIS DE QUESTÕES TRABALHISTAS ALEATÓRIOS: DE DIFÍCIL PREVISÃO, TAIS COMO ACIDENTES, SUBSTITUIÇÕES DE MATERIAIS, FURTOS, PERDA DE MATERIAL POR VANDALISMO, ETC.
Note on C20: Remuneração de recursos investidos pelo contratado na execução da obra em benefício de contratante. Se o contratante não dá um adiantamento para o início da obra, o contratado deverá investir um capital sobre o qual terá uma despesa financeira correspondente ao prazo entre o desembolso e o recebimento (consideramos 30 dias). É sugerido adotar o valor dos rendimentos do CDB.
Note on C22: O lucro de uma determinada obra é o resultado financeiro positivo resultante da diferença entre todas as receitas e das despesas da obra. Este valor, após o recolhimento do Imposto de renda é o lucro da Empresa, ou sua remuneração.
Note on C26: Referem-se aos tributos ou impostos cobrados sobre a receita total da obra e compreendem os impostos citados nas colunas abaixo. Segundo recomendação do TCU (Tribunal de Contas da União) o IRPJ (Imposto de Renda Pessoa Jurídica) e CSLL (Contribuição Social Sobre o Lucro Líquido) não devem ser incluídos nos orçamentos de obras, já que estão relacionados com o desempenho financeiro da empresa e não com a execução do serviço de construção civil que está sendo orçado.
Note on C31: COFINS (Contribuição para Financiamento da Seguridade Socia Financia a seguridade social pelo sistema S (SESC, SESI, SENAC, SENAI, SEST, SENAT, SENAR E SEBRAE).
Note on C32: PIS (Programa de Integração Social) - 0,65% : Financia o pagamento do seguro desemprego e do abono dos trabalhadores que ganham até dois salários mínimos, bem como o financiamento de programas de desenvolvimento econômico.

## CPU (hidden)
PREFEITURA MUNICIPAL DE VARGEM ALTA
ESTADO DO ESPÍRITO SANTO
OBRA: | REFORMA E CONSTRUÇÃO PARA IMPLANTAÇÃO DE SERVIÇO MÓVEL DE URGÊNCIA (SAMU)
LOCAL: | CENTRO SEDE - MUNICÍPIO DE VARGEM ALTA - ES
COMPOSIÇÃO DE PREÇO UNITÁRIO
Item 18 | COMPLEMETARES |  |  |  |  | Unidade
18.2 | Fornecimento e assentamento de totem de sinalização em acrilico cristal 10mm, (1,25x1,50cm), com aplicação de adesivo digital tipo espelho, dupla face (1,25m x 1,50m) |  |  |  |  | und
CÓDIGO | 1 - MÃO DE OBRA | UNID. | COEFICIENTE | P. UNITÁRIO | TOTAL PARCIAL
010139 IOPES | PEDREIRO - (OFICIAL - SINDUSCON) | H | 0.3 | 7.43 | 2.229
010146 IOPES | SERVENTE (AUXILIAR DE OBRAS - SINDUSCON) | H | 0.3 | 5.51 | 1.653
TOTAL A | [5 empty] | 3.882
CÓDIGO | 2 - MATERIAIS | UNID. | COEFICIENTE | P. UNITÁRIO | TOTAL PARCIAL
9623 ORSE | Totem de sinalização em acrilico cristal 10mm, (1,25x1,50cm), com aplicação de adesivo digital tipo espelho, dupla face,(Centro Profissionalizante) | UND | 1 | 5168.52 | 5168.52
020503 IOPES | AREIA LAVADA MEDIA (LABOR) | M3 | 0.01 | 96.67 | 0.9667
020505 IOPES | CAL HIDRATADO P/ ARGAMASSA CH III (LABOR) | KG | 0.6 | 0.78 | 0.468
020508 IOPES | CIMENTO PORTLAND CP III - 40 (LABOR) | KG | 3 | 0.46 | 1.38
TOTAL B | [5 empty] | 5171.3347
CÓDIGO | 3 - SERVIÇOS | UNID. | COEFICIENTE | P. UNITÁRIO | TOTAL PARCIAL
TOTAL C | [5 empty] | 0
RESUMO
DISCRIMINAÇÃO |  |  | TAXA |  | VALORES
MÃO DE OBRA (TOTAL A) |  |  |  |  | 3.882
MATERIAIS (TOTAL B) |  |  |  |  | 5171.3347
SERVIÇOS (TOTAL C) |  |  |  |  | 0
BDI |  |  | 34.53% |  | 1787.0023
ENCARGOS SOCIAIS ADERIDO |  |  | 157.3% |  | 6.1052
SUBTOTAL |  |  |  |  | 6962.219
TOTAL | [5 empty] | 6962.219
Vargem Alta -ES, 12 DE ABRIL DE 2022.
GERALDO BRUNORO ESTEVES
CREA-ES 033738/D