## PLANILHA OK
PREFEITURA MUNICIPAL DE VARGEM ALTA ESTADO DO ESPÍRITO SANTO
PLANILHA ORÇAMENTÁRIA | [5 empty] | DATA BASE: IOPES: JUN/2022 SINAPI: JUN/2022 BDI = 29,93% BDI DIFERENCIADO: 15,57 % |  |  |  | 29.23
OBRA: REFORMA DA EMEB PEDRO MILANEZE ALTOÉ | [9 empty] | 32.23
LOCAL: SÃO JOSÉ DE FRUTEIRAS - VARGEM ALTA-ES. | [9 empty] | 21.76
29.37
ITEM | COD IOPES | ESPECIFICAÇÃO |  | UNID. | QUANT. | PREÇOS EM REAL |  |  |  | 618.36
[6 empty] | P. UNIT | P.TOTAL
1.0 |  | INSTAÇÃO DO CANTEIRO DE OBRAS | [9 empty] | 8.6
1.1 | 020305 IOPES | Placa de obra nas dimensões de 2.0 x 4.0 m, padrão IOPES |  | M2 | 8 | 358.29 | 2866.32 | 275.76 | 29.93% |  | 245.79 | 26.96
1.2 | 020703 IOPES | Barracão para depósito de cimento área de 10.90m2, de chapa de compensado 12mm e pontaletes 8x8cm, piso cimentado e cobertura de telhas de fibrocimento de 6mm, inclusive ponto de luz, conf. projeto (1 utilização) |  | M2 | 12 | 768.77 | 9225.24 | 591.68 | 29.93% |  | 245.79 | 26.96
|  | SUBTOTAL ITEM 1.0 |  |  |  |  | 12091.56
2 |  | DEMOLIÇÕES E RETIRADAS
2.1 | 010209 IOPES | Demolição de alvenaria |  | M3 | 28.1 | 70.11 | 1970.091 | 53.96 | 29.93% |  | 7.22
2.2 | 010224 IOPES | Retirada de grades, gradis, alambrados, cercas e portões |  | M2 | 42 | 20.59 | 864.78 | 15.85 | 29.93%
2.3 | 10238 IOPES | Apicoamento de superfície com revestimento em argamassa |  | M2 | 815.74 | 11.68 | 9527.8432 | 8.99 | 29.93% |  | 7.22
2.4 | 10214 IOPES | Retirada de portas e janelas de madeira, inclusive batentes |  | M2 | 1.2 | 18.7 | 22.44 | 14.39 | 29.93%
2.5 | 010271 IOPES | Retirada de caixas/quadros elétricos |  | UND | 2 | 17.36 | 34.72 | 13.36 | 29.93%
2.6 | 010224 IOPES | Retirada de grades, gradis, alambrados, cercas e portões |  | M2 | 36 | 20.59 | 741.24 | 15.85 | 29.93%
2.7 | 010210 IOPES | Demolição manual de concreto simples (EMOP 05.001.001) |  | m3 | 1.43 | 329.5 | 471.185 | 253.6 | 29.93%
2.8 | 010326 IOPES | Retirada de estrutura em madeira do telhado |  | M2 | 189.96 | 34.03 | 6464.3388 | 26.19 | 29.93%
2.9 | 010280 IOPES | Remoção de cobertura em telha metálica, exclusive estrutura |  | M2 | 15.54 | 10.15 | 157.731 | 7.81 | 29.93%
2.10 | 010234 IOPES | Demolição de laje pré-moldada de concreto |  | M2 | 15.54 | 30.38 | 472.1052 | 23.38 | 29.93%
2.11 | 010219 IOPES | Demolição manual de concreto armado (EMOP 05.001.033) |  | m3 | 1.45 | 386 | 559.7 | 297.08 | 29.93%
|  | SUBTOTAL ITEM 2.0 |  |  |  |  | 21286.1742
3 |  | REBAIXAMENTOS
3.1 | 110201 IOPES | Forro de gesso acabamento tipo liso |  | M2 | 1531.77 | 61.63 | 94402.9851 | 53.33 | 15.57% |  | 37.43
3.2 | 190101 IOPES | Emassamento de paredes e forros, com duas demãos de massa à base de PVA, marcas de referência Suvinil, Coral ou Metalatex |  | M2 | 1531.77 | 17.27 | 26453.6679 | 13.29 | 29.93%
3.3 | 190115 IOPES | Pintura com tinta látex PVA, marcas de referência Suvinil, Coral ou Metalatex, inclusive selador, em paredes e forros, a duas demãos |  | M2 | 1531.77 | 25.47 | 39014.1819 | 19.6 | 29.93%
|  | SUBTOTAL ITEM 3.0 |  |  |  |  | 159870.8349
4 |  | ALVENARIA DE VEDAÇÃO EMPREGANDO ARGAMASSA DE CIMENTO, CAL E AREIA
4.1 | 050606 IOPES | Alvenaria de blocos cerâmicos 10 furos 10x20x20cm, assentados c/argamassa de cimento, cal hidratada CH1 e areia traço 1:0,5:8, esp. das juntas 12mm e esp. das paredes s/revestimento, 10cm (bloco comprado na fábrica, posto obra) |  | M2 | 56.44 | 82.52 | 4657.4288 | 63.51 | 29.93% |  | 44
|  | SUBTOTAL ITEM 4.0 |  |  |  |  | 4657.4288
5.0 |  | REVESTIMENTO
5.1 | 120101 IOPES | Chapisco de argamassa de cimento e areia média ou grossa lavada, no traço 1:3, espessura 5 mm |  | M2 | 170.54 | 8.74 | 1490.5196 | 6.73 | 29.93% |  | 9.65
5.2 | 120301 IOPES | Emboço de argamassa de cimento, cal hidratada CH1 e areia média ou grossa lavada no traço 1:0.5:6, espessura 20 mm |  | M2 | 815.74 | 41.58 | 33918.4692 | 32 | 29.93%
5.3 | 120303 IOPES | Reboco tipo paulista de argamassa de cimento, cal hidratada CH1 e areia média ou grossa lavada no traço 1:0.5:6, espessura 25 mm |  | M2 | 986.28 | 70.64 | 69670.8192 | 54.37 | 29.93% |  | 47.42
5.4 | 130230 IOPES | Piso argamassa alta resistência tipo granilite ou equiv de qualidade comprovada, esp de 10mm, com juntas plástica em quadros de 1m, na cor natural, com acabamento anti-derrapante mecanizado, inclusive regularização e=3.0cm |  | M2 | 1533.6 | 158.45 | 242998.92 | 121.95 | 29.93%
5.5 | 120220 IOPES | Cerâmica 10 x 10 cm, marcas de referência Eliane, Cecrisa ou Portobello, nas cores branco ou areia, com rejunte esp. 0.5 cm, empregando argamassa colante |  | M2 | 617.5 | 140.16 | 86548.8 | 107.87 | 29.93% |  | 55.5
5.6 | 130315 IOPES | Rodapé de mármore ou granito, assentado com argamassa de cimento, cal hidratada CH1 e areia no traço 1:0,5:8, incl. rejuntamento com cimento branco, h=7cm |  | M | 815.74 | 62.72 | 51163.2128 | 48.27 | 29.93%
|  | SUBTOTAL ITEM 5.0 |  |  |  |  | 485790.7408
6.0 |  | PONTOS ELETRICOS | [8 empty] | 142.15
6.1 | 151801 IOPES | Ponto padrão de luz no teto - considerando eletroduto PVC rígido de 3/4" inclusive conexões (4.5m), fio isolado PVC de 2.5mm2 (16.2m) e caixa estampada 4x4" (1 und) |  | UND | 112 | 278.48 | 31189.76 | 214.33 | 29.93% |  | 127.68 |  | 945.37
6.2 | 151811 IOPES | Ponto padrão de interruptor de 1 tecla simples e 1 tomada dois pólos mais terra 10A/250V - considerando eletroduto PVC rígido de 3/4" inclusive conexões (4.5m), fio isolado PVC de 2.5mm2 (19.4m) e caixa estampada 4x2" (1 und) |  | UND | 34 | 299.06 | 10168.04 | 230.17 | 29.93% |  |  |  | 137.56
6.3 | 151809 IOPES | Ponto padrão de interruptor de 2 teclas simples - considerando eletroduto PVC rígido de 3/4" inclusive conexões (3.3m), fio isolado PVC de 2.5mm2 (17.2m) e caixa estampada 4x2" (1 und) |  | UND | 4 | 252.1 | 1008.4 | 194.03 | 29.93%
6.4 | 151803 IOPES | Ponto padrão de tomada 2 pólos mais terra - considerando eletroduto PVC rígido de 3/4" inclusive conexões (5.0m), fio isolado PVC de 2.5mm2 (16.5m) e caixa pvc 4x2" (1 und) |  | UND | 65 | 284.01 | 18460.65 | 218.59 | 29.93%
6.5 | 151815 IOPES | Ponto padrão de interruptor para ventilador - considerando eletroduto PVC rígido de 3/4" inclusive conexões (3.3m), fio isolado PVC de 2.5mm2 (12.0m) e caixa estampada 4x2" (1 und) |  | UND | 23 | 204.03 | 4692.69 | 157.03 | 29.93%
6.6 | 151806 IOPES | Ponto padrão de tomada para ar refrigerado - considerando eletroduto PVC rígido de 3/4" inclusive conexões (6.0m), fio isolado PVC de 4.0mm2 (21.6m) e caixa estampada 4x2" (1 und) |  | UND | 3 | 410.79 | 1232.37 | 316.16 | 29.93%
6.7 | 151807 IOPES | Ponto padrão de ventilador no teto - considerando eletroduto PVC rígido de 3/4" inclusive conexões (4.5m), fio isolado PVC de 2.5mm2 (21.6m) e caixa estampada 4x4" (1 und) |  | UND | 46 | 328.39 | 15105.94 | 252.74 | 29.93%
6.8 | 150307 IOPES | Quadro de distribuição de energia, de embutir, com 18 divisões modulares, com barramento |  | UND | 2 | 749.28 | 1498.56 | 576.68 | 29.93%
6.9 | 151301 IOPES | Mini-Disjuntor monopolar 16 A, curva C - 5KA 220/127VCA (NBR IEC 60947-2), Ref. Siemens, GE, Schneider ou equivalente |  | UND | 5 | 26.75 | 133.75 | 20.59 | 29.93%
6.10 | 151338 IOPES | Mini-Disjuntor monopolar 10 A, curva C - 5KA 220/127VCA (NBR IEC 60947-2), Ref. Siemens, GE, Schneider ou equivalente |  | UND | 4 | 26.75 | 107 | 20.59 | 29.93% |  | 104.19
6.11 | 151323 IOPES | Mini-Disjuntor bipolar 40 A, curva C - 5KA 220/127VCA (NBR IEC 60947-2), Ref. Siemens, GE, Schneider ou equivalente |  | UND | 2 | 73.55 | 147.1 | 56.61 | 29.93%
|  | SUBTOTAL ITEM 6 |  |  |  |  | 83744.26
7.0 |  | GRADES E PORTÕES
7.1 | 071105 IOPES | Grade de ferro em barra chata, inclusive chumbamento |  | m2 | 139.41 | 476.08 | 66370.3128 | 366.41 | 29.93%
7.2 | 071107 IOPES | Portão de ferro de abrir em barra chata, chapa e tubo, inclusive chumbamento |  | m2 | 11.35 | 1204.98 | 13676.523 | 927.41 | 29.93%
7.3 | 200101 IOPES | Alambrado c/ tela losangular de arame fio 12 malha 2" revest. em PVC com tubo de ferro galvanizado vertical de 2 1/2" e horizontal de 1" incl. portão, pintados com esmalte sobre fundo anticorrosivo |  | m2 | 36 | 376.19 | 13542.84 | 289.53 | 29.93%
|  | SUBTOTAL ITEM 7 |  |  |  |  | 93589.6758
8.0 |  | PINTURA | [8 empty] | 11.7
8.1 | 190101 IOPES | Emassamento de paredes e forros, com duas demãos de massa à base de PVA, marcas de referência Suvinil, Coral ou Metalatex |  | M2 | 56.44 | 17.27 | 974.7188 | 13.29 | 29.93% |  | 14.86
8.2 | 190115 IOPES | Pintura com tinta látex PVA, marcas de referência Suvinil, Coral ou Metalatex, inclusive selador, em paredes e forros, a duas demãos (área interna) |  | M2 | 1529.62 | 25.47 | 38959.4214 | 19.6 | 29.93% |  | 15.54
8.3 | 190117 IOPES | Pintura com tinta acrílica, marcas de referência Suvinil, Coral e Metalatex, inclusive selador acrílico, em paredes e forros, a duas demãos (área externa) |  | M2 | 1579.3 | 26.8 | 42325.24 | 20.63 | 29.93%
8.4 | 190302 IOPES | Pintura com tinta esmalte sintético, marcas de referência Suvinil, Coral ou Metalatex, inclusive fundo branco nivelador, em madeira, a duas demãos |  | M2 | 160.68 | 33.22 | 5337.7896 | 25.57 | 29.93%
8.5 | 190417 IOPES | Pintura com tinta esmalte sintético, marcas de referência Suvinil, Coral ou Metalatex, a duas demãos, inclusive fundo anticorrosivo a uma demão, em metal |  | M2 | 144.15 | 29.84 | 4301.436 | 22.97 | 29.93%
8.6 | 190602 IOPES | Pintura com tinta à base de resinas acrílicas, marcas de referência Suvinil, Coral ou Metalatex, sobre piso de concreto, a duas demãos |  | M2 | 422.61 | 46.9 | 19820.409 | 36.1 | 29.93%
8.7 | 190601 IOPES | Pintura à base de epoxi, marcas de referência Suvinil, Coral ou Metalatex, em faixas com largura de 5 cm, para demarcação de quadra de esportes |  | M2 | 154.7 | 43.21 | 6684.587 | 33.26 | 29.93%
|  | SUBTOTAL ITEM 8 |  |  |  |  | 118403.6018
9.0 |  | APARELHOS ELÉTRICOS
9.1 | 180101 IOPES | Luminária p/ duas lâmpadas fluorescentes 20W, completa, c/ reator duplo-127V partida rápida e alto fator de potência, soquete antivibratório e lâmpada fluorescente 20W-127V |  | UND | 29 | 205.56 | 5961.24 | 158.21 | 29.93%
9.2 | 180207 IOPES | Interruptor de uma tecla simples 10A/250V e uma tomada 3 polos 10A/250V, padrão brasileiro, NBR 14136, linha branca, com placa 4x2" |  | UND | 25 | 90.81 | 2270.25 | 69.89 | 29.93%
9.3 | 180205 IOPES | Interruptor de duas teclas simples 10A/250V, com placa 4x2" |  | UND | 2 | 81.7 | 163.4 | 62.88 | 29.93%
9.4 | 180201 IOPES | Tomada padrão brasileiro linha branca, NBR 14136 2 polos + terra 10A/250V, com placa 4x2" |  | UND | 52 | 57.33 | 2981.16 | 44.12 | 29.93%
9.5 | 180202 IOPES | Tomada padrão brasileiro linha branca, NBR 14136 2 polos + terra 20A/250V, com placa 4x2" |  | UND | 3 | 64.95 | 194.85 | 49.99 | 29.93%
9.6 | 180702 IOPES | Ventilador de teto base madeira sem alojamento para luminária, ref. Tron ou equivalente, com comando de interruptor simples, sem dimer para regulagem de velocidade |  | UND | 25 | 369.73 | 9243.25 | 284.56 | 29.93%
|  | SUBTOTAL ITEM 9 |  |  |  |  | 20814.15
10.0 |  | ESCADA
ESCADAS NOVAS
10.1 |  | MOVIMENTAÇÃO DE TERRA E DEMOLIÇÕES
10.1.1 | 030101 IOPES | Escavação manual em material de 1a. categoria, até 1.50 m de profundidade |  | M3 | 3.47 | 66.93 | 232.2471 | 51.51 | 29.93%
10.1.2 | 030201 IOPES | Reaterro apiloado de cavas de fundação, em camadas de 20 cm |  | M3 | 3.35 | 72.09 | 241.5015 | 55.48 | 29.93%
10.2 |  | ESTRUTURAS DE CONCRETO ARMADO
10.2.1 |  | INFRAESTRUTURA
10.2.2 | 040206 IOPES | Fôrma de tábua de madeira de 2.5 x 30.0 cm para fundações, levando-se em conta a utilização 5 vezes (incluido o material, corte, montagem, escoramento e desforma) |  | M2 | 71.08 | 100.02 | 7109.4216 | 76.98 | 29.93%
10.2.3 | 040243 IOPES | Fornecimento, dobragem e colocação em fôrma, de armadura CA-50 A média, diâmetro de 6.3 a 10.0 mm |  | KG | 187.7 | 17.05 | 3200.285 | 13.12 | 29.93%
10.2.4 | 040246 IOPES | Fornecimento, dobragem e colocação em fôrma, de armadura CA-60 B fina, diâmetro de 4.0 a 7.0mm |  | KG | 163 | 17.62 | 2872.06 | 13.56 | 29.93%
10.2.5 | 040224 IOPES | Fornecimento, preparo e aplicação de concreto Fck = 30 MPa (com brita 1 e 2) - (5% de perdas já incluído no custo) |  | M3 | 0.12 | 964.39 | 115.7268 | 742.24 | 29.93%
10.2.6 | 040202 IOPES | Fornecimento, preparo e aplicação de concreto ciclópico Fck=15MPa com 30% de pedra de mão |  | M3 | 4.55 | 820.37 | 3732.6835 | 631.39 | 29.93%
10.2.7 |  | SUPER-ESTRUTURA
10.2.8 | 040339 IOPES | Forma de chapas madeira compensada resinada, esp. 12mm, levando-se em conta a utilização 3 vezes, reforçadas com sarrafos de madeira de 2.5 x 10.0cm (incl material, corte, montagem, escoras em eucalipto e desforma) |  | M2 | 12.22 | 161.71 | 1976.0962 | 124.46 | 29.93%
10.2.9 | 040328 IOPES | Fornecimento, dobragem e colocação em fôrma, de armadura CA-50 A média, diâmetro de 6.3 a 10.0 mm |  | KG | 41.2 | 17.05 | 702.46 | 13.12 | 29.93%
10.2.10 | 040333 IOPES | Fornecimento, dobragem e colocação em fôrma, de armadura CA-60 B fina, diâmetro de 4.0 a 7.0mm |  | KG | 5.6 | 17.62 | 98.672 | 13.56 | 29.93%
10.2.11 | 040320 IOPES | Fornecimento, preparo e aplicação de concreto Fck=15 MPa (brita 1 e 2) - (5% de perdas já incluído no custo) |  | M2 | 1.1 | 1002.5 | 1102.75 | 771.57 | 29.93%
10.3 |  | ESCADA A SER AUMENTADA
10.3.1 | 101980 SINAPI | MONTAGEM E DESMONTAGEM DE FÔRMA PARA ESCADAS, COM 2 LANCES EM "U" E LAJE PLANA, EM CHAPA DE MADEIRA COMPENSADA RESINADA, 4 UTILIZAÇÕES. AF_1 |  | M2 | 9 | 353.31 | 3179.79 | 271.92 | 29.93%
10.3.2 | 95944 SINAPI | ARMAÇÃO DE ESCADA, DE UMA ESTRUTURA CONVENCIONAL DE CONCRETO ARMADO UTILIZANDO AÇO CA-50 DE 6,3 MM - MONTAGEM. |  | KG | 54.53 | 31.03 | 1692.0659 | 23.88 | 29.93%
10.3.3 | 95947 SINAPI | ARMAÇÃO DE ESCADA, DE UMA ESTRUTURA CONVENCIONAL DE CONCRETO ARMADO UTILIZANDO AÇO CA-50 DE 12,5 MM - MONTAGEM. |  | KG | 28.52 | 17.74 | 505.9448 | 13.65 | 29.93%
10.3.4 | 99235 SINAPI | CONCRETAGEM DE EDIFICAÇÕES (PAREDES E LAJES) FEITAS COM SISTEMA DE FÔRMAS MANUSEÁVEIS, COM CONCRETO USINADO AUTOADENSÁVEL FCK 25 MPA - LANÇAMENTO E ACABAMENTO |  | M3 | 1.44 | 790.88 | 1138.8672 | 608.7 | 29.93%
10.4 |  | ALVENARIA DE VEDAÇÃO
10.4.1 | 050601 IOPES | Alvenaria de blocos de concreto 9x19x39cm, c/ resist. mínimo a compres. 2.5 MPa, assent. c/ arg. De cimento, cal hidratada CH1 e areia no traço 1:0.5:8 esp. das juntas 10mm e esp. das paredes, s/ rev. 9cm |  | m2 | 122.26 | 82.84 | 10128.0184 | 63.76 | 29.93%
10.4.2 | 120101 IOPES | Chapisco de argamassa de cimento e areia média ou grossa lavada, no traço 1:3, espessura 5 mm |  | m2 | 244.52 | 8.74 | 2137.1048 | 6.73 | 29.93%
10.4.3 | 110302 IOPES | Reboco tipo paulista de argamassa de cimento, cal hidratada CH1 e areia lavada traço 1:0.5:6, espessura 25 mm |  | m2 | 244.52 | 79.53 | 19446.6756 | 61.21 | 29.93%
10.4.4 | 190101 IOPES | Emassamento de paredes e forros, com duas demãos de massa à base de PVA, marcas de referência Suvinil, Coral ou Metalatex |  | m2 | 244.52 | 17.27 | 4222.8604 | 13.29 | 29.93%
10.4.5 | 190116 IOPES | Pintura com tinta esmalte sintético, marcas de referência Suvinil, Coral e Metalatex, inclusive selador acrílico, em paredes, a duas demãos |  | m2 | 244.52 | 29.91 | 7313.5932 | 23.02 | 29.93%
10.5 |  | PISOS
10.5.1 | 130103 IOPES | Regularização de base p/ revestimento cerâmico, com argamassa de cimento e areia no traço 1:5, espessura 3cm |  | m² | 12.96 | 31.01 | 401.8896 | 23.87 | 29.93%
10.5.2 | 130109 IOPES | Lastro regularizado e impermeabilizado de concreto não estrutural, espessura de 8 cm |  | m² | 12.96 | 96.27 | 1247.6592 | 74.09 | 29.93%
10.5.3 | 130111 IOPES | Lastro impermeabilizado de concreto não estrutural, espessura de 6 cm (contrapiso) |  | m² | 12.96 | 72.89 | 944.6544 | 56.1 | 29.93%
10.5.4 | 130230 IOPES | Piso argamassa alta resistência tipo granilite ou equiv de qualidade comprovada, esp de 10mm, com juntas plástica em quadros de 1m, na cor natural, com acabamento anti-derrapante mecanizado, inclusive regularização e=3.0cm |  | m² | 12.96 | 158.45 | 2053.512 | 121.95 | 29.93%
|  | SUBTOTAL ITEM 10 |  |  |  |  | 75796.5392
11.0 |  | MUROS E FECHAMENTOS
11.1 | 200108 IOPES | Muro de arrimo de concreto ciclópico com aterro na parte posterior, inclusive forma de madeira e dreno de brita |  | m3 | 12.76 | 1396.57 | 17820.2332 | 1074.86 | 29.93%
11.2 | 200124 IOPES | Muro de alvenaria de blocos cerâmicos 10x20x20cm, c/ pilares a cada 2 m, esp. 10cm e h=2.5m, revestido com chapisco, reboco e pintura acrílica a 2 demãos, incl. pilares, cintas e sapatas, empregando arg. Cimento cal e areia |  | M | 45.64 | 1192.87 | 54442.5868 | 918.09 | 29.93%
|  | SUBTOTAL ITEM 11 |  |  |  |  | 72262.82
12.0 |  | IMPERMEABILIZAÇÃO
12.1 | 100204 IOPES | Impermeabilização, empregando argamassa de cimento e areia sem peneirar no traço 1:3 com aditivo impermeabilizado tipo sika 1 ou equivalente, espessura de 2 cm |  | m2 | 51.66 | 55.23 | 2853.1818 | 42.51 | 29.93%
|  | SUBTOTAL ITEM 12 |  |  |  |  | 2853.1818
13.0 |  | COBERTURA
13.1 | 90102 IOPES | Estrutura de madeira de lei tipo Paraju, peroba mica, angelim pedra ou equivalente para telhado de telha ondulada de fibrocimento esp. 6mm, com pontaletes e caibros, inclusive tratamento com cupinicida, exclusive telhas |  | m2 | 189.96 | 146.86 | 27897.5256 | 113.03 | 29.93%
13.2 | 200720 IOPES | Forn e assent de telhas de liga de alumínio e zinco (galvalume), ondulada, esp. mínima 0.43mm, alt. Mínima de onda 17mm, sobrep. lateral de uma onda e longit. 200mm c/ mínimo de 3 apoios, assent. c/ utiliz. de fitas anti-corrosiva |  | m2 | 208.38 | 79.58 | 16582.8804 | 61.25 | 29.93%
13.3 | 090302 IOPES | Rufo de chapa metálica nº 26 com largura de 30 cm |  | m | 20 | 49.13 | 982.6 | 37.81 | 29.93%
|  | SUBTOTAL ITEM 13 |  |  |  |  | 45463.006
14 |  | ESQUADRIAS
14.1 | 061902 IOPES | Porta em madeira de Lei tipo Angelim Pedra ou equiv. c/ enchimento em madeira de 1ª qualidade esp. 30mm, com visor de vidro, inclusive alizares, dobradiças e fechaduras externas em latão cromado La Fonte/equiv. exclusive marco, nas dimensões: 0.80 x 2.10 m |  | UND | 2 | 1707.15 | 3414.3 | 1313.9 | 29.93%
14.2 | 062204 IOPES | Recolocação de folha de porta em madeira de 1 folha, excl. ferragens, marcos e alizares |  | UND | 1 | 96.55 | 96.55 | 74.31 | 29.93%
|  | SUBTOTAL ITEM 14 |  |  |  |  | 3510.85
15 |  | ACESSÓRIOS
15.1 | 170537 IOPES | Assento plástico para vaso sanitário, marcas de referência Deca, Celite ou Ideal Standard |  | UND | 10 | 74.09 | 740.9 | 57.02 | 29.93%
15.2 | 080201 IOPES | Espelho para banheiros espessura 4 mm, incluindo chapa compensada 10 mm, moldura de alumínio em perfil L 3/4", fixado com parafusos cromados |  | M2 | 2.7 | 924.4 | 2495.88 | 711.46 | 29.93%
15.3 | 080102 IOPES | Vidro plano transparente liso, com 4 mm de espessura |  | M2 | 2 | 364.89 | 729.78 | 315.73 | 15.57% |  | 83.88
15.4 | 61102 IOPES | Fechadura com maçaneta tipo alavanca e chave tipo yale, ref. IMAB, STAN, ALIANÇA ou equivalente |  | UND | 11 | 135.93 | 1495.23 | 104.62 | 29.93%
15.5 | 170549 IOPES | Reservatório de polietileno de 3000 litros, inclusive peça de apoio de 6x16 cm, exclusive flanges e torneira de bóia |  | UND | 3 | 3468.17 | 10404.51 | 2669.26 | 29.93%
15.6 | 200707 IOPES | Trave para futebol de salão de tubo de ferro galvanizado 3", com recuo, removível, dimensões oficiais 3x2m |  | UND | 2 | 2093.74 | 4187.48 | 1811.66 | 15.57%
15.7 | 200708 IOPES | Conjunto de poste de voleibol de tubo de ferro galvanizado 3"e parte móvel de 21/2", inclusive carretilha, furo com tubo de ferro galvanizado de 31/2"e tampão de furo |  | UND | 1 | 1523.06 | 1523.06 | 1317.87 | 15.57%
15.8 | 200709 IOPES | Tabela de basquete de madeira, com aro, inclusive colocação |  | UND | 2 | 1253.79 | 2507.58 | 964.97 | 29.93%
|  | SUBTOTAL ITEM 15 |  |  |  |  | 24084.42
16 |  | SERVIÇOS COMLEMENTARES | [8 empty] | 38.62
16.1 | 040806 IOPES | Limpeza de aço com lixamento e escovamento com escova de aço, até a completa remoção de partículas soltas, materiais indesejáveis e corrosão |  | M2 | 144.15 | 30.9 | 4454.235 | 23.78 | 29.93%
|  | SUBTOTAL ITEM 16 |  |  |  |  | 4454.235
17.0 |  | COMBATE A INCÊNDIO
17.1 | 160642 IOPES | Cotovelo 90° de ferro galvanizado ø 65 mm (2.1/2") | unid. | UND | 1 | 123.72 | 123.72 | 95.22 | 29.93%
17.2 | 160643 IOPES | Cotovelo 90° de ferro galvanizado ø 80 mm (3") | unid. | UND | 2 | 183.71 | 367.42 | 141.39 | 29.93%
17.3 | 160630 IOPES | Tubo de aço galvanizado com costura ø 65 mm (2.1/2"), conforme NBR5580 |  | M | 81.8 | 222.18 | 18174.324 | 171 | 29.93%
17.4 | 160631 IOPES | Tubo de aço galvanizado com costura ø 75 mm (3"), conforme NBR5580 |  | M | 41.34 | 238.47 | 9858.3498 | 183.54 | 29.93%
17.5 | 160638 IOPES | Tê 90° de ferro galvanizado ø 65 mm (2.1/2") |  | UND | 1 | 158.89 | 158.89 | 122.29 | 29.93%
17.6 | 160605 IOPES | Extintor de incêndio portátil de pó químico ABC com capacidade 2A-20B:C (6 kg), inclusive suporte para fixação, EXCLUSIVE placa sinalizadora em PVC fotoluminescente |  | UND | 12 | 329.92 | 3959.04 | 253.92 | 29.93%
17.7 | 160604 IOPES | Extintor de incêndio de água pressurizada capacidade 2A (10L), inclusive suporte para fixação e EXCLUSIVE placa sinalizadora em PVC Fotoluminescente |  | UND | 10 | 279.88 | 2798.8 | 215.41 | 29.93%
17.8 | 160612 IOPES | Placa de sinalização de segurança CODIGO 14 - 315/158(NBR 13.434); CÓDIGO S3(NT 14/2010-ES) ("SAIDA DE EMERGÊNCIA" - seta vertical) |  | UND | 75 | 28.82 | 2161.5 | 22.18 | 29.93%
17.9 | 160673 IOPES | Fornecimento e instalação de Central de alarme de incêndio endereçável, capacidade até: 256 endereços, 4 laços com bateria Ref. Walmonof, Abafire, Deltafire ou equivalente |  | UND | 1 | 3047.83 | 3047.83 | 2345.75 | 29.93%
17.10 | 160675 IOPES | Fornecimento e instalação de Detector de fumaça óptico endereçavel Bivolt 12/24V para parede ou teto |  | UND | 36 | 243.38 | 8761.68 | 187.32 | 29.93%
17.11 | 160613 IOPES | Ponto para iluminação de emergência completo, inclusive bloco autônomo de iluminação 2x9W com tomada universal |  | UND | 32 | 315.5 | 10096 | 242.82 | 29.93%
17.12 | 160676 IOPES | Fornecimento e instalação de Sirene eletronica média tipo corneta |  | UND | 3 | 171.81 | 515.43 | 132.23 | 29.93%
17.13 | 151402 IOPES | Fio de cobre termoplástico, com isolamento para 750V, seção de 2.5 mm2 |  | M | 750 | 9.25 | 6937.5 | 7.12 | 29.93%
17.14 | 210302 IOPES | Corrimão de tubo de ferro galvanizado diâmetro 3" fixado na parede a cada 1.50m, inclusive pintura a óleo ou esmalte |  | M | 171 | 385.33 | 65891.43 | 296.57 | 29.93%
17.15 | 102619 SINAPI | CAIXA D´ÁGUA EM POLIÉSTER REFORÇADO COM FIBRA DE VIDRO, 10000 LITROS - FORNECIMENTO E INSTALAÇÃO. AF_06/2021 |  | UND | 1 | 8605.72 | 8605.72 | 6623.35 | 29.93%
17.16 | 170550 IOPES | Reservatório de polietileno de 2000L, inclusive peça de apoio 6x16 cm, exclusive flanges e torneira de bóia |  | UND | 1 | 2273.49 | 2273.49 | 1749.78 | 29.93%
17.17 | 160602 IOPES | Hidrante de parede, com abrigo em chapa, 60x90x17cm, com suporte e mangueira 20m 63mm, adaptador rosca fêmea e engate rápido, esguicho em latão regulavel, registro globo angular 45º/ 63mm |  | UND | 7 | 2346.87 | 16428.09 | 1806.26 | 29.93%
17.18 | CPU | Bomba hidráulica schneider Me-32250 c160 25 cv, fornecimento e instalação |  | UND | 1 | 29016.453 | 29016.453 | 25041.6 | 15.57%
|  | SUBTOTAL ITEM 17 |  |  |  |  | 189175.6668
18.0 |  | TRANSPORTE | [8 empty] | 8.9
18.1 | 030304 IOPES | Índice de preço para remoção de entulho decorrente da execução de obras (Classe A CONAMA - NBR 10.004 - Classe II-B), incluindo aluguel da caçamba, carga, transporte e descarga em área licenciada |  | M3 | 13.65 | 95.26 | 1300.299 | 73.32 | 29.93%
|  | SUBTOTAL ITEM 18 |  |  |  |  | 1300.299
19.0 |  | TRATAMENTO, CONSERVAÇÃO E LIMPEZA | [8 empty] | 8.9
19.1 | 200401 IOPES | Limpeza geral de obra (edificação) |  | M2 | 2337.04 | 14.42 | 33700.1168 | 11.1 | 29.93%
|  | SUBTOTAL ITEM 19 |  |  |  |  | 33700.1168
20.0 |  | INSTALAÇÕES DO SISTEMA DE ENERGIA SOLAR ( BDI DE 15,57%)
20.1 |  | MÓDULOS E INVERSORES
20.1.1 | MERCADO | Fornecimento e instalação de módulos solar fotovoltaico de 415Wp 144 células, cx de derivação IP68 c/ 3 diodo de by-pass, efic. superior a 18,8%, dim. não superior a 2108x1048x40 mm, classif. A pelo Inmetro, marca de referência Canadian Solar ou equiv. |  | Und | 60 | 2596.48 | 155788.8 | 2246.67 | 15.57%
20.1.2 | MERCADO | Fornecimento e instalação de inversor de frequência 20kw, 220vac, trifás. 60Hz, 2 mppt, máx. tensão de 1000vdc, 4 entradas dc+, Fp ajust., efic. máx. de 97%, incl. disj. cc, gest de energ. ref, Canadian CSI-20KTL-GI-LFL ou equiv. Wi-Fi e RS485. (RJ45) |  | Und. | 1 | 46246.11 | 46246.11 | 40015.67 | 15.57%
20.2 |  | CABOS E ACESSÓRIOS | [6 empty] | 15.57%
20.2.1 | MERCADO | Cabo unipolar de cobre estanhado de 4mm², 120°C, classe 5, não-halogenado, 0,6\1kv, norma TUV-1169 |  | m | 200 | 10.71 | 2142 | 9.27 | 15.57%
20.2.2 | MERCADO | Conector MC4 para cabo de 4mm², 30ª, IP67, proteção UV, par (macho e fêmea), norma TUV |  | Und | 6 | 29.01 | 174.06 | 25.1 | 15.57%
20.2.3 | MERCADO | Anilhas de plástico para identificação de cabos com seção entre 2.5 e 6.0 mm² |  | Und | 10 | 2.16 | 21.6 | 1.87 | 15.57%
20.2.4 | MERCADO | Anilhas de plástico para identificação de cabos com seção de 10.0 e 16.0 mm² |  | Und | 10 | 3.2 | 32 | 2.77 | 15.57%
20.2.5 | MERCADO | Cabo flexível, com isolamento de 1KV e seção de 16mm², com características de não propagação e auto extinção do fogo, com baixa emissão de fumaça e cobertura de composto não halogenado para 90°C - Afumex ou equivalente |  | m | 40 | 14.54 | 581.6 | 12.58 | 15.57%
20.3 |  | SISTEMA DE PROTEÇÃO | [6 empty] | 15.57%
20.3.1 | MERCADO | Dispositivo de proteção para os módulos fotovoltaicos 1000vdc com fusíveis 15A, corrente máx. entrada 20A+20A, IP65, 2 mppt, classe II, dps 20ka, 4 entradas 4 saidas, Ref. Canadian CSI-GI-DCBOX-22E, CLAMPER ou equiv. |  | und. | 1 | 1144.7 | 1144.7 | 990.48 | 15.57%
20.3.2 | MERCADO | Disjuntor tripolar 63A, curva C - 5KA 220/127vca (NBR IEC 60947-2), Ref. Siemens, GE, Scheneider ou equiv. |  | und | 1 | 54.81 | 54.81 | 47.43 | 15.57%
20.3.3 | MERCADO | Dispositivo de proteção contra surto (DPS) monopolar tipo II, tensão nominal 175vca, corrente de surto máxima 20KA, ref. CLAMPER, SIEMENS, ELETROMAR |  | und | 3 | 46.9 | 140.7 | 40.58 | 15.57%
20.3.4 | MERCADO | Quadro elétrico modular para proteção do inversor em Policarbonato, s/ barramento, 12 disjuntores DIN, sobrepor, IP40, norma ABNT NBR IEC 60439, tampa transparente ou fumê, inclusive 2 prensas cabos 1'' |  | und | 1 | 51.24 | 51.24 | 44.34 | 15.57%
20.4 |  | ESTRUTURA DE FIXAÇÃO | [6 empty] | 15.57%
20.4.1 | MERCADO | Perfil plano 0,55m para fixação dos módulos fotovoltaicos, inclusive fixação em telhado |  | und | 126 | 64.68 | 8149.68 | 55.97 | 15.57%
20.4.2 | MERCADO | Grampo intermediário autobrocante para fixação entre módulos |  | und | 118 | 0.24 | 28.32 | 0.21 | 15.57%
20.4.3 | MERCADO | Grampo terminal autobrocante 35/40mm |  | und | 12 | 12.57 | 150.84 | 10.88 | 15.57%
20.4.4 | MERCADO | Parafuso autobrocante M5,5/25 |  | und | 882 | 0.27 | 238.14 | 0.23 | 15.57%
20.4.5 | MERCADO | Rolo de Fita EPDM 30x2 mm para isolação de furos dos grampos |  | und | 13 | 47.9 | 622.7 | 41.45 | 15.57%
20.5 |  | INFRAESTRUTURA PARA INSTALAÇÕES ELÉTRICAS | [6 empty] | 15.57%
20.5.1 |  | ELETROCALHAS | [6 empty] | 15.57%
20.5.1.1 | MERCADO | Eletrocalha metálica perfurada galv. a fogo conf. Norma NBR632 em chapa de ferro galv. Esp de 1,55mm (chapa16), dimenões 100x100 mm, c/ tampa parafusada, inclusive junções e suportes para fixação, ref. ANDALUZ ou equiv |  | m | 5 | 190.62 | 953.1 | 164.94 | 15.57%
20.5.1.2 | MERCADO | Curva horizontal 90° para eletrocalha metálica, 100x100 mm, galv. ref. ANDALUZ |  | und | 2 | 24.3 | 48.6 | 21.03 | 15.57%
20.5.2 |  | ELETRODUTOS E ABRAÇADEIRAS | [6 empty] | 15.57%
20.5.2.1 | MERCADO | Eletrodutos de PVC rígido roscável, anti-chama, cor preta fabr. de acordo com a EB-744 da classe B, NBR-6150 da ABNT, c/ extremidades, luva, curva, bucha e arruela diâm. 3'', incl conexões, ref. Tigre, Kanaflex ou equiv |  | m | 6 | 35.31 | 211.86 | 30.55 | 15.57%
20.5.2.2 | MERCADO | Eletroduto flexível 1'' com alma de aço do tipo SEALTUBO, inclusive conexões e acessórios. |  | m | 10 | 10.66 | 106.6 | 9.22 | 15.57%
20.5.2.3 | MERCADO | Abraçadeira para eletroduto de 3'', inclusive bucha e parafuso |  | und | 3 | 7.4 | 22.2 | 6.4 | 15.57%
20.5.2.4 | MERCADO | Abraçadeira para eletroduto de 1'', inclusive bucha e parafuso |  | und | 4 | 3.1 | 12.4 | 2.68 | 15.57%
20.5.2.5 | MERCADO | Furação de concreto, a ponteiro, tendo furo 10x10x15 cm |  | und | 1 | 176.13 | 176.13 | 152.4 | 15.57%
20.5.3 |  | CONDULETES E CAIXAS | [6 empty] | 15.57%
20.5.3.1 | MERCADO | Caixa de ligação de alumínio silício, tipo CONDULETES, saída LR, sem rosca, inclusive tampa, diâmetro 1'', ref Tramontina ou equiv |  | und | 1 | 23.52 | 23.52 | 20.35 | 15.57%
20.5.3.2 | MERCADO | Caixa de ligação de alumínio silício, tipo CONDULETES, saída LL, sem rosca, inclusive tampa, diâmetro 1'', ref Tramontina ou equiv |  | und | 1 | 24.3 | 24.3 | 21.03 | 15.57%
20.5.3.3 | MERCADO | Caixa de ligação de alumínio silício, tipo CONDULETES, saída T, sem rosca, inclusive tampa, diâmetro 1'', ref Tramontina ou equiv |  | und | 1 | 28.2 | 28.2 | 24.4 | 15.57%
20.5.3.4 | 150633 IOPES | Caixa de passagem 200x200x100mm, chapa 18, com tampa parafusada |  | und | 1 | 143.13 | 143.13 | 110.16 | 15.57%
20.6 |  | INSTALAÇÕES ELÉTRICAS | [6 empty] | 15.57%
20.6.1 | MERCADO | OUTROS | [6 empty] | 15.57%
20.6.1.2 | MERCADO | Abraçadeira de Nylon para prender cabos, diâmetro máximo de amarração 100mm, ref. HELLERMAN ou equiv. |  | und | 100 | 0.18 | 18 | 0.16 | 15.57%
20.6.1.3 | MERCADO | Abraçadeira de Nylon para prender cabos, diâmetro máximo de amarração 150mm, ref. HELLERMAN ou equiv. |  | und | 100 | 0.31 | 31 | 0.27 | 15.57%
20.6.1.4 | MERCADO | Prensa cabos para eletroduto de 1'' |  | und | 4 | 12.47 | 49.88 | 10.79 | 15.57%
20.6.1.5 | MERCADO | Prensa cabos para eletroduto de 1.1/2'' |  | und | 1 | 24.91 | 24.91 | 21.55 | 15.57%
20.6.1.6 | MERCADO | Placa de sinalização de segurança - ''CUIDADO - RISCO DE CHOQUE ELÉTRICO - GERAÇÃO PRÓPRIA - ENDEREÇO'' |  | und | 1 | 108.77 | 108.77 | 94.12 | 15.57%
20.6.2 |  | ATERRAMENTO
20.6.2.1 | MERCADO | Fio ou cabo de cobre termoplástico, com isolamento para 750v, seção de 6.0 mm² |  | m | 100 | 7.92 | 792 | 6.85 | 15.57%
20.6.2.2 | MERCADO | Conector split bolt para cabo de 6mm² |  | und | 2 | 9.26 | 18.52 | 8.01 | 15.57%
20.6.2.3 | MERCADO | Terminal olhal 6mm² |  | und | 100 | 0.97 | 97 | 0.84 | 15.57%
|  | SUBTOTAL ITEM 20 |  |  |  |  | 218457.42
|  | TOTAL GERAL |  |  |  |  | 1671306.9809
VARGEM ALTA. 21 DE SETEMBRO DE 2022
PREENCHER A COLUNA "P. UNIT" COM VALORES CONTENDO SOMENTE 02 (DUAS) CASAS DECIMAIS. SE NECESSÁRIO, UTILIZAR A FÓRMULA "ARRED."
|  | GERALDO BRUNORO ESTEVES |  | ELIESER RABELLO
|  | ENG. CIVIL CREA-ES Nº 033738/D |  | PREFEITO MUNICIPAL

## Mem. Cálculo (hidden)
PREFEITURA MUNICIPAL DE VARGEM ALTA ESTADO DO ESPÍRITO SANTO
MEMÓRIA DE CÁLCULO
OBRA: REFORMA DA EMEB PEDRO MILANEZE ALTOÉ
LOCAL: SÃO JOSÉ DE FRUTEIRAS - VARGEM ALTA-ES.
ITEM | COD IOPES | ESPECIFICAÇÃO | UNID. | QUANT. | MEMÓRIA DE CÁLCULO
1.0 |  | INSTAÇÃO DO CANTEIRO DE OBRAS
1.1 | 020305 IOPES | Placa de obra nas dimensões de 2.0 x 4.0 m, padrão IOPES | M2 | 8 | 2,00X4,00 = 8 m²
1.2 | 020703 IOPES | Barracão para depósito de cimento área de 10.90m2, de chapa de compensado 12mm e pontaletes 8x8cm, piso cimentado e cobertura de telhas de fibrocimento de 6mm, inclusive ponto de luz, conf. projeto (1 utilização) | M2 | 12 | Barracão 4,0 x3,0 = 12,00m²
2 |  | DEMOLIÇÕES E RETIRADAS
2.1 | 010209 IOPES | Demolição de alvenaria | M3 | 28.1 | Pav 01 - (7,13+1,40+3,10+2,55+2,54+2,44+1,35+5,25) = 25,76 X 3,05 X 0,10 + 1,75 x 2,30 x 0,15 = 12,93 Pav 02 - 2,44 + 5,10 = 4,54 x 3,05 = 2,08 Muro - 45,99x3,0x0,10 = 13,09 TOTAL = 27,50 m³
2.2 | 010224 IOPES | Retirada de grades, gradis, alambrados, cercas e portões | M2 | 42 | Reparo alambrados pontuais na quadra = 6,0 x 3,5 x 2,0 = 42,00 m²
2.3 | 10238 IOPES | Apicoamento de superfície com revestimento em argamassa | M2 | 815.74 | Pav 1 = 7,43+30,214+0,30+1,20+2,75+20,14+2,40+1,20+2,40+7,68+7,48+7,73 = 90,92 - (33,34) = 57,58 7,33 x 2 + 7,28 x 2+3,70= 32,92 7,28 x 2 + 3,59 x 2 - 0,80 = 20,94 x 2 = 41,88 7,28 x 2 + 7,38 x 2 - 0,80 = 28,52 6,98 x 2 + 5,98 x 2 - 0,80 = 25,12 10,14+4,65+5,98+7,28+1,35+2,09= 31,49 7,38 x 2 + 7,28 x 2 - 0,80 = 28,42 x 2 = 56,84 7,28+3,59+3,44+0,80+3,84+1,81 =20,76 29,47 - 2,2 = 27,27 2,39 x 4 = 9,56 - (1,40) = 8,16 7,38 x 2 + 2,34 x 2 = 19,44 - 0,80 = 18,64 Pav 2 = 46,52 X 2 + 2,45 +2,60+1,35+7,43 = 95,49 - (14 x 0,80) = 95,66 7,38 x 2 + 7,28 x 2 - 0,80 = 28,72 x 6 = 172,32 9,95 x 2 + 4,48 x 2 - 0,80 = 28,06 7,33 x 2 + 7,28 x 2 - 0,80 = 28,42 x 6 = 170,52 TOTAL = 815,74
2.4 | 10214 IOPES | Retirada de portas e janelas de madeira, inclusive batentes | M2 | 1.2 | 0,80 X 1,50 = 1,20
2.5 | 010271 IOPES | Retirada de caixas/quadros elétricos | UND | 2 | Corredor = 1
2.6 | 010224 IOPES | Retirada de grades, gradis, alambrados, cercas e portões | M2 | 36 | 2 x 3 x 6 = 36 m² (reparos pontuais na quadra)
2.7 | 010210 IOPES | Demolição manual de concreto simples (EMOP 05.001.001) | m3 | 1.43 | Demoliação da rampa existente = 2,55 x 1 = 2,55 x 0,15 = 0,3825 4,04 x 1 = 4,04 x 0,15 = 0,606 30 x 15 = 0,045 / 2 = 0,0225 * 20 = 0,45 total = 1,43
2.8 | 010326 IOPES | Retirada de estrutura em madeira do telhado | M2 | 189.96 | ESCOLA (parte que vai ser adaptada para integrar-se ao novo edifício) = 9,65 x 9,65 = 93,12 x 1,02 = 94,98 x 2 = 189,96
2.9 | 010280 IOPES | Remoção de cobertura em telha metálica, exclusive estrutura | M2 | 15.54 | Onde será demolido para construção de escada interna: 3,64 x 4,27 = 15,54 m²
|  | Demolição de laje pré-moldada de concreto |  | 15.54 | Onde será demolido para construção de escada interna: 3,64 x 4,27 = 15,54 m²
2.10 | 010234 IOPES | Demolição manual de concreto armado (EMOP 05.001.033) | M2 | 1.45 | TORRE CAIXA D'ÁGUA: 2 pilares: 0,30 x 0,30 x 4,00 = 0,36 m³ ¦ Viga: 2,70 x 0,30 x 0,30 = 0,24 m³ + 0,45 x 0,30 x 0,30 = 0,04 ¦ Laje: 2,70 x 2,00 x 0,15 = 0,81 ¦ TOTAL: 1,45 M³
3 |  | REBAIXAMENTOS
3.1 | 110201 IOPES | Forro de gesso acabamento tipo liso | M2 | 1531.77 | PAV 01 37,39 X 17,70 = 661,80 - (25*0,25) = 655,55 PAV 02 17,30 X 51,01 = 882,47- (25*0,25) = 876,22 TOTAL = 1531,77
3.2 | 190101 IOPES | Emassamento de paredes e forros, com duas demãos de massa à base de PVA, marcas de referência Suvinil, Coral ou Metalatex | M2 | 1531.77 | PAV 01 37,39 X 17,70 = 661,80 - (25*0,25) = 655,55 PAV 02 17,30 X 51,01 = 882,47- (25*0,25) = 876,22 TOTAL = 1531,77
3.3 | 190115 IOPES | Pintura com tinta látex PVA, marcas de referência Suvinil, Coral ou Metalatex, inclusive selador, em paredes e forros, a duas demãos | M2 | 1531.77 | PAV 01 37,39 X 17,70 = 661,80 - (25*0,25) = 655,55 PAV 02 17,30 X 51,01 = 882,47- (25*0,25) = 876,22 TOTAL = 1531,77
4 |  | ALVENARIA DE VEDAÇÃO EMPREGANDO ARGAMASSA DE CIMENTO, CAL E AREIA
4.1 | 050606 IOPES | Alvenaria de blocos cerâmicos 10 furos 10x20x20cm, assentados c/argamassa de cimento, cal hidratada CH1 e areia traço 1:0,5:8, esp. das juntas 12mm e esp. das paredes s/revestimento, 10cm (bloco comprado na fábrica, posto obra) | M2 | 56.44 | Pav 01 - (1,20+0,90+0,80+1,20+2,95+1,55) = 8,60 X 3,05 = 26,24 Pav 02 - 9,90 x 3,05 = 30,20 TOTAL = 170,54m²
5.0 |  | REVESTIMENTO
5.1 | 120101 IOPES | Chapisco de argamassa de cimento e areia média ou grossa lavada, no traço 1:3, espessura 5 mm | M2 | 170.54 | Pav 01 - (1,20+0,90+0,80+1,20+2,95+1,55) = 8,60 X 3,05 = 26,24 Pav 02 - 9,90 x 3,05 = 30,20 Muro: 45,64 x 2,50 = 114,10 TOTAL = 170,54m²
5.2 | 120301 IOPES | Emboço de argamassa de cimento, cal hidratada CH1 e areia média ou grossa lavada no traço 1:0.5:6, espessura 20 mm | M2 | 815.74 | Pav 1 = (7,43+30,214+0,30+1,20+2,75+20,14+2,40+1,20+2,40+7,68+7,48+7,73 = 90,92)x 3,05 = 277,32 m² (7,33 x 2 + 7,28 x 2) X 3,05 = 32,92 7,28 x 2 + 3,59 x 2 - 0,80 = 20,94 x 2 = 41,88 7,28 x 2 + 7,38 x 2 - 0,80 = 28,52 6,98 x 2 + 5,98 x 2 - 0,80 = 25,12 10,14+4,65+5,98+7,28+1,35+2,09= 31,49 7,38 x 2 + 7,28 x 2 - 0,80 = 28,42 x 2 = 56,84 7,28+3,59+3,44+0,80+3,84+1,81 =20,76 29,47 - 2,2 = 27,27 2,39 x 4 = 9,56 - (1,40) = 8,16 7,38 x 2 + 2,34 x 2 = 19,44 - 0,80 = 18,64 (1,20+0,90+0,80+1,20+2,95+1,55) = 8,60 X 3,05 = 26,24 Pav 2 = 46,52 X 2 + 2,45 +2,60+1,35+7,43 = 95,49 - (14 x 0,80) = 95,66 7,38 x 2 + 7,28 x 2 - 0,80 = 28,72 x 6 = 172,32 9,95 x 2 + 4,48 x 2 - 0,80 = 28,06 7,33 x 2 + 7,28 x 2 - 0,80 = 28,42 x 6 = 170,52 9,90 x 3,05 = 30,20 TOTAL = 53,27m²
5.3 | 120303 IOPES | Reboco tipo paulista de argamassa de cimento, cal hidratada CH1 e areia média ou grossa lavada no traço 1:0.5:6, espessura 25 mm | M2 | 986.28 | Pav 1 = (7,43+30,214+0,30+1,20+2,75+20,14+2,40+1,20+2,40+7,68+7,48+7,73 = 90,92)x 3,05 = 277,32 m² (7,33 x 2 + 7,28 x 2) X 3,05 = 32,92 7,28 x 2 + 3,59 x 2 - 0,80 = 20,94 x 2 = 41,88 7,28 x 2 + 7,38 x 2 - 0,80 = 28,52 6,98 x 2 + 5,98 x 2 - 0,80 = 25,12 10,14+4,65+5,98+7,28+1,35+2,09= 31,49 7,38 x 2 + 7,28 x 2 - 0,80 = 28,42 x 2 = 56,84 7,28+3,59+3,44+0,80+3,84+1,81 =20,76 29,47 - 2,2 = 27,27 2,39 x 4 = 9,56 - (1,40) = 8,16 7,38 x 2 + 2,34 x 2 = 19,44 - 0,80 = 18,64 (1,20+0,90+0,80+1,20+2,95+1,55) = 8,60 X 3,05 = 26,24 Pav 2 = 46,52 X 2 + 2,45 +2,60+1,35+7,43 = 95,49 - (14 x 0,80) = 95,66 7,38 x 2 + 7,28 x 2 - 0,80 = 28,72 x 6 = 172,32 9,95 x 2 + 4,48 x 2 - 0,80 = 28,06 7,33 x 2 + 7,28 x 2 - 0,80 = 28,42 x 6 = 170,52 9,90 x 3,05 = 30,20 * considerando 1,00 m de pastilha cerâmica em todas as paredes Muro: 45,64 x 2,50 = 114,10 TOTAL = 815,74+170,54 = 986,28 |  | 89.121
5.4 | 130230 IOPES | Piso argamassa alta resistência tipo granilite ou equiv de qualidade comprovada, esp de 10mm, com juntas plástica em quadros de 1m, na cor natural, com acabamento anti-derrapante mecanizado, inclusive regularização e=3.0cm | M2 | 1533.6 | PAV 01 = 53,36 + 53,72 + 4,3 + 4,3 + 53,72 + 42,45 + 61,18 + 53,72 + 19,94 + 3,02 + 7,58 + 20,74 + 11,52 + 17,26 + 73,49 + 8,59 + 151,15 + 20,3 = 660,34 PAV 02 =53,31+53,66+53,31+ 53,66+53,31+53,67+41,25+43,55+53,67+53,31+ 16,65+ 183,63 +53,31+53,66+53,31 = 873,26 m² TOTAL = 1533,60 |  | 873.26
5.5 | 120220 IOPES | Cerâmica 10 x 10 cm, marcas de referência Eliane, Cecrisa ou Portobello, nas cores branco ou areia, com rejunte esp. 0.5 cm, empregando argamassa colante | M2 | 815.74 | Pav 1 = (7,43+30,214+0,30+1,20+2,75+20,14+2,40+1,20+2,40+7,68+7,48+7,73 = 90,92)x 3,05 = 277,32 m² (7,33 x 2 + 7,28 x 2) X 3,05 = 32,92 7,28 x 2 + 3,59 x 2 - 0,80 = 20,94 x 2 = 41,88 7,28 x 2 + 7,38 x 2 - 0,80 = 28,52 6,98 x 2 + 5,98 x 2 - 0,80 = 25,12 10,14+4,65+5,98+7,28+1,35+2,09= 31,49 7,38 x 2 + 7,28 x 2 - 0,80 = 28,42 x 2 = 56,84 7,28+3,59+3,44+0,80+3,84+1,81 =20,76 29,47 - 2,2 = 27,27 2,39 x 4 = 9,56 - (1,40) = 8,16 7,38 x 2 + 2,34 x 2 = 19,44 - 0,80 = 18,64 (1,20+0,90+0,80+1,20+2,95+1,55) = 8,60 X 3,05 = 26,24 Pav 2 = 46,52 X 2 + 2,45 +2,60+1,35+7,43 = 95,49 - (14 x 0,80) = 95,66 7,38 x 2 + 7,28 x 2 - 0,80 = 28,72 x 6 = 172,32 9,95 x 2 + 4,48 x 2 - 0,80 = 28,06 7,33 x 2 + 7,28 x 2 - 0,80 = 28,42 x 6 = 170,52 9,90 x 3,05 = 30,20 TOTAL = 53,27m²
5.6 | 130315 IOPES | Rodapé de mármore ou granito, assentado com argamassa de cimento, cal hidratada CH1 e areia no traço 1:0,5:8, incl. rejuntamento com cimento branco, h=7cm | M | 815.74 | Pav 1 = 7,43+30,214+0,30+1,20+2,75+20,14+2,40+1,20+2,40+7,68+7,48+7,73 = 90,92 - (33,34) = 57,58 7,33 x 2 + 7,28 x 2+3,70= 32,92 7,28 x 2 + 3,59 x 2 - 0,80 = 20,94 x 2 = 41,88 7,28 x 2 + 7,38 x 2 - 0,80 = 28,52 6,98 x 2 + 5,98 x 2 - 0,80 = 25,12 10,14+4,65+5,98+7,28+1,35+2,09= 31,49 7,38 x 2 + 7,28 x 2 - 0,80 = 28,42 x 2 = 56,84 7,28+3,59+3,44+0,80+3,84+1,81 =20,76 29,47 - 2,2 = 27,27 2,39 x 4 = 9,56 - (1,40) = 8,16 7,38 x 2 + 2,34 x 2 = 19,44 - 0,80 = 18,64 Pav 2 = 46,52 X 2 + 2,45 +2,60+1,35+7,43 = 95,49 - (14 x 0,80) = 95,66 7,38 x 2 + 7,28 x 2 - 0,80 = 28,72 x 6 = 172,32 9,95 x 2 + 4,48 x 2 - 0,80 = 28,06 7,33 x 2 + 7,28 x 2 - 0,80 = 28,42 x 6 = 170,52 TOTAL = 815,74
6.0 |  | PONTOS ELETRICOS
6.1 | 151801 IOPES | Ponto padrão de luz no teto - considerando eletroduto PVC rígido de 3/4" inclusive conexões (4.5m), fio isolado PVC de 2.5mm2 (16.2m) e caixa estampada 4x4" (1 und) | UND | 112 | PAV 01 7 salas x 4 lampadas = 28 2 salas peq x 2 lampadas = 4 3 depósitos x 1 lampada = 3 2 WC x 2 lampadas = 4 2 LAVABOS x 1 lampada = 2 Cozinha x 2 lampadas = 2 Cantina x 1 lampada = 1 Despensa x 1 lampada = 1 A. Serviço x 1 lampada = 1 Circulação x 5 lampadas = 5 PAV 2 14 salas x 4 lampadas = 56 Circulação x 5 lampadas = 5 TOTAL = 112
6.2 | 151811 IOPES | Ponto padrão de interruptor de 1 tecla simples e 1 tomada dois pólos mais terra 10A/250V - considerando eletroduto PVC rígido de 3/4" inclusive conexões (4.5m), fio isolado PVC de 2.5mm2 (19.4m) e caixa estampada 4x2" (1 und) | UND | 34 | PAV 01 7 salas + 2 salas prof + 3 depósitos + 2 WC + 2 LAVABOS + Cozinha + Cantina + Despensa + A. Serviço PAV 2 14 salas TOTAL = 34
6.3 | 151809 IOPES | Ponto padrão de interruptor de 2 teclas simples - considerando eletroduto PVC rígido de 3/4" inclusive conexões (3.3m), fio isolado PVC de 2.5mm2 (17.2m) e caixa estampada 4x2" (1 und) | UND | 4 | Circ (2) X cada PAV = 4
6.4 | 151803 IOPES | Ponto padrão de tomada 2 pólos mais terra - considerando eletroduto PVC rígido de 3/4" inclusive conexões (5.0m), fio isolado PVC de 2.5mm2 (16.5m) e caixa pvc 4x2" (1 und) | UND | 65 | PAV 01 7 salas x 2 tomadas = 14 2 salas peq x 2 tomadas = 4 3 depósitos x 1 tomada = 3 2 WC x 2 tomadas = 4 Cozinha x 3 tomadas= 3 Cantina x 2 tomadas = 2 Despensa x 1 tomada = 1 A. Serviço x 1 tomada = 1 Circulação x 2 tomadas = 2 PAV 2 14 salas x 2 tomada = 28 Circulação x 3 tomada = 3 TOTAL = 65
6.5 | 151815 IOPES | Ponto padrão de interruptor para ventilador - considerando eletroduto PVC rígido de 3/4" inclusive conexões (3.3m), fio isolado PVC de 2.5mm2 (12.0m) e caixa estampada 4x2" (1 und) | UND | 23 | PAV 1 - 7 salas 2 salas peq PAV 2 - 14 salas TOTAL = 23
6.6 | 151806 IOPES | Ponto padrão de tomada para ar refrigerado - considerando eletroduto PVC rígido de 3/4" inclusive conexões (6.0m), fio isolado PVC de 4.0mm2 (21.6m) e caixa estampada 4x2" (1 und) | UND | 3 | Sala dos professores (1), Diretoria (1), Secretaria(1)
6.7 | 151815 IOPES | Ponto padrão de ventilador no teto - considerando eletroduto PVC rígido de 3/4" inclusive conexões (4.5m), fio isolado PVC de 2.5mm2 (21.6m) e caixa estampada 4x4" (1 und) | UND | 46 | PAV 1 - 7 salas x 2 tomadas = 14 2 salas peq x 2 tomadas = 4 PAV 2 - 14 salas x 2 tomada = 28 TOTAL = 46
6.8 | 150307 IOPES | Quadro de distribuição de energia, de embutir, com 18 divisões modulares, com barramento | UND | 2 | Um em cada pav
6.9 | 151301 IOPES | Mini-Disjuntor monopolar 16 A, curva C - 5KA 220/127VCA (NBR IEC 60947-2), Ref. Siemens, GE, Schneider ou equivalente | UND | 5 | Conforme projeto específico
6.10 | 151338 IOPES | Mini-Disjuntor monopolar 10 A, curva C - 5KA 220/127VCA (NBR IEC 60947-2), Ref. Siemens, GE, Schneider ou equivalente | UND | 4 | Conforme projeto específico
6.11 | 151323 IOPES | Mini-Disjuntor bipolar 40 A, curva C - 5KA 220/127VCA (NBR IEC 60947-2), Ref. Siemens, GE, Schneider ou equivalente | UND | 2 | Conforme projeto específico
7.0 |  | GRADES E PORTÕES
7.1 | 071105 IOPES | Grade de ferro em barra chata, inclusive chumbamento | m2 | 139.41 | 117,15 + 6,39 +12,15 + 1,87 + 0,90 + 0,95 = 139,41
7.2 | 071107 IOPES | Portão de ferro de abrir em barra chata, chapa e tubo, inclusive chumbamento | m2 | 11.35 | 2,40 X 3,05 + (1,75 x 2,30) = 7,32 +4,03 = 11,35
7.3 | 200101 IOPES | Alambrado c/ tela losangular de arame fio 12 malha 2" revest. em PVC com tubo de ferro galvanizado vertical de 2 1/2" e horizontal de 1" incl. portão, pintados com esmalte sobre fundo anticorrosivo | m2 | 36 | 2 x 3 x 6 = 36 m² (reparos pontuais na quadra)
8.0 |  | PINTURA
8.1 | 190101 IOPES | Emassamento de paredes e forros, com duas demãos de massa à base de PVA, marcas de referência Suvinil, Coral ou Metalatex | M2 | 56.44 | Pav 01 - (1,20+0,90+0,80+1,20+2,95+1,55) = 8,60 X 3,05 = 26,24 Pav 02 - 9,90 x 3,05 = 30,20 TOTAL = 56,44m²
8.2 | 190115 IOPES | Pintura com tinta látex PVA, marcas de referência Suvinil, Coral ou Metalatex, inclusive selador, em paredes e forros, a duas demãos (área interna) | M2 | 1529.62 | PAV 01 78,14 x 2,05 = 160,20 - (0,80 x 1,10 x 8) = 153,14 29,23 x 2,05 - (0,88x2) = 56,71 29,34 x 2,05 - 0,88 = 59,26 44,56 - 0,88 = 43,69 x 2 = 87,37 29,34 x 2,05 - 0,88 = 59,26 32,23 x 2,05 = 66,08 - 0,88 = 65,19 21,76 x 2,05 = 44,60-0,88x2 = 42,84 29,37 x 2,05 = 60,20 - (1,40 x 1,10) = 58,66 19,44-0,88 = 18,56 2,40x8 = 17,44 SUBTOTAL = 618,36 PAV 02 95,08 x 2,05 = 194,91 - (0,88 x 14) = 182,59 7,38 x 2 + 7,28 x 2 - 0,80 = 59,22 x 5 = 296,1 9,95 x 2 + 4,48 x 2 - 0,80 = 58,28 x 2 = 116,56 7,28 x 2 + 5,98 x 2 - 0,80 = 54,28 7,33 x 2 + 7,28 x 2 - 0,80 = 59,02 x 6 = 354,12 SUBTOTAL= 945,37-137,81 = 807,81 *considerando 2,05 de pintura e o restante em pastilha cerâmica TOTAL = 807,81 + 618,36 = 1529,62
8.3 | 190117 IOPES | Pintura com tinta acrílica, marcas de referência Suvinil, Coral e Metalatex, inclusive selador acrílico, em paredes e forros, a duas demãos (área externa) | M2 | 1579.3 | PAV 01 51,08 + 17,90 + 36,40 + 7,43 = 112,81 x 3,05 = 344,07 - (63,9 + 3,20 + 16,20 + 0,77+ 3,95+0,64+0,81+ 2,92) = 251,68 PAV 02 51,35+17,90+51,35 = 120,60 x 3,05 = 367,83 - (117,15+6,39+12,15+1,87) = 230,27 Muro = 271,46 x 3 = 814,38 WC quadra = 2,85 x 2 + 5,80 x 2 + 2,85+6,45+1,60+2,45+ 8,10 = 38,75 x 2,90 = 112,37 Muros/arquibancada quadra = (26,00 x 0,50 x 3) + [(44,80 x 2 + 60 x 0,70] = 170,60 TOTAL = 230,27+251,68 + 814,38 + 112,37 + 170,60 = 1579,30
8.4 | 190302 IOPES | Pintura com tinta esmalte sintético, marcas de referência Suvinil, Coral ou Metalatex, inclusive fundo branco nivelador, em madeira, a duas demãos | M2 | 160.68 | PAV 01 0,80 x 2,10 x 19x 2 = 63,84 0,60 x 1,50 x 2 = 1,80 0,60 x 2,10 x 13 x 2 = 32,76 0,60 x 1,50 x 2 = 1,80 PAV 02 0,80 x 2,10 x 14 x 2 = 47,04 Wc quadra = 0,70 x 1,60 = 6,72 x 2 = 13,44 TOTAL 166,68
8.5 | 190417 IOPES | Pintura com tinta esmalte sintético, marcas de referência Suvinil, Coral ou Metalatex, a duas demãos, inclusive fundo anticorrosivo a uma demão, em metal | M2 | 144.15 | 19,90 X 0,05 = 0,99 2,95 X 1,90 = 5,60 117,15+6,39+12,15+1,87 = 137,56 TOTAL = 0,99 + 5,60 + 137,56 = 144,15
8.6 | 190602 IOPES | Pintura com tinta à base de resinas acrílicas, marcas de referência Suvinil, Coral ou Metalatex, sobre piso de concreto, a duas demãos | M2 | 422.61 | Quadra = 26,00 m x 14,00 m = 364,00 m2 Aqruibancada = 12,25 X 26,05 = 58,61 TOTAL = 422,61
8.7 | 190601 IOPES | Pintura à base de epoxi, marcas de referência Suvinil, Coral ou Metalatex, em faixas com largura de 5 cm, para demarcação de quadra de esportes | M2 | 154.7 | Futsal: 26,00+26,00+14,00+14,00+14,00+11,30+9,65+9,65 m = 124,60 m Voleibol:18,00+18,00+9,00+9,00+9,00+9,00 m = 72,00 m Basquetebol: 26,00+26,00+14,00+14,00+14,00+1,00+1,00+11,30+23,70+23,70 m = 154,70 m Total = (124,60 m + 72,00 m + 154,70 m) = 351,30 m
9.0 |  | APARELHOS ELÉTRICOS
9.1 | 180101 IOPES | Luminária p/ duas lâmpadas fluorescentes 20W, completa, c/ reator duplo-127V partida rápida e alto fator de potência, soquete antivibratório e lâmpada fluorescente 20W-127V | UND | 29 | PAV 1 - Salas de aula (10) + circ (2) + WC (2) PAV 2 - Salas de aula (13) + circ (2) TOTAL = 29
9.2 | 180207 IOPES | Interruptor de uma tecla simples 10A/250V e uma tomada 3 polos 10A/250V, padrão brasileiro, NBR 14136, linha branca, com placa 4x2" | UND | 25 | PAV 1 - Salas de aula (10) + WC (2) PAV 2 - Salas de aula (13) TOTAL = 25
9.3 | 180205 IOPES | Interruptor de duas teclas simples 10A/250V, com placa 4x2" | UND | 2 | Circulação (2)
9.4 | 180201 IOPES | Tomada padrão brasileiro linha branca, NBR 14136 2 polos + terra 10A/250V, com placa 4x2" | UND | 52 | PAV 1 - Salas de aula (20) + circ (2) + WC (2) PAV 2 - Salas de aula (26) + circ (2) TOTAL = 52
9.5 | 180202 IOPES | Tomada padrão brasileiro linha branca, NBR 14136 2 polos + terra 20A/250V, com placa 4x2" | UND | 3 | Sala dos professores (1), Diretoria (1), Secretaria(1) = 3
9.6 | 180702 IOPES | Ventilador de teto base madeira sem alojamento para luminária, ref. Tron ou equivalente, com comando de interruptor simples, sem dimer para regulagem de velocidade | UND | 25 | PAV 1 - Salas de aula (10) + WC (2) PAV 2 - Salas de aula (13) TOTAL = 25
10.0 |  | ESCADA
ESCADAS NOVAS A SEREM CONSTRUÍDAS
10.1 |  | MOVIMENTAÇÃO DE TERRA E DEMOLIÇÕES
10.1.1 | 030101 IOPES | Escavação manual em material de 1a. categoria, até 1.50 m de profundidade | M3 | 3.47 | Conforme projeto estrutural
10.1.2 | 030201 IOPES | Reaterro apiloado de cavas de fundação, em camadas de 20 cm | M3 | 3.35 | Conforme projeto estrutural
10.2.1 |  | INFRAESTRUTURA
10.2.2 | 040206 IOPES | Fôrma de tábua de madeira de 2.5 x 30.0 cm para fundações, levando-se em conta a utilização 5 vezes (incluido o material, corte, montagem, escoramento e desforma) | M2 | 71.08 | Conforme projeto estrutural: 71,08 m²
10.2.3 | 040243 IOPES | Fornecimento, dobragem e colocação em fôrma, de armadura CA-50 A média, diâmetro de 6.3 a 10.0 mm | KG | 187.7 | Conforme projeto estrutural (6.3 = 18,40 kg) ¦ (8.0 = 88.10 kg) ¦ (10.0 = 81,20 kg) ¦ TOTAL: 187,70 KG
10.2.4 | 040246 IOPES | Fornecimento, dobragem e colocação em fôrma, de armadura CA-60 B fina, diâmetro de 4.0 a 7.0mm | KG | 163 | Conforme projeto estrutural: 5.0 = 81,50 kg x 2 (para duas escadas)
10.2.5 | 040224 IOPES | Fornecimento, preparo e aplicação de concreto Fck = 30 MPa (com brita 1 e 2) - (5% de perdas já incluído no custo) | M3 | 0.12 | Conforme projeto estrutural
10.2.6 | 040202 IOPES | Fornecimento, preparo e aplicação de concreto ciclópico Fck=15MPa com 30% de pedra de mão | M3 | 4.55 | Conforme projeto estrutural
10.2.7 |  | SUPER-ESTRUTURA
10.2.8 | 040339 IOPES | Forma de chapas madeira compensada resinada, esp. 12mm, levando-se em conta a utilização 3 vezes, reforçadas com sarrafos de madeira de 2.5 x 10.0cm (incl material, corte, montagem, escoras em eucalipto e desforma) | M2 | 12.22 | Conforme projeto estrutural x 2 (para duas escadas)
10.2.9 | 040328 IOPES | Fornecimento, dobragem e colocação em fôrma, de armadura CA-50 A média, diâmetro de 6.3 a 10.0 mm | KG | 41.2 | 8.00 = 20,60 KG x 2 (para duas escadas)
10.2.10 | 040333 IOPES | Fornecimento, dobragem e colocação em fôrma, de armadura CA-60 B fina, diâmetro de 4.0 a 7.0mm | KG | 5.6 | 5.0 = 2.80 KG x 2 (para duas escadas)
10.2.11 | 040320 IOPES | Fornecimento, preparo e aplicação de concreto Fck=15 MPa (brita 1 e 2) - (5% de perdas já incluído no custo) | M2 | 1.1 | Conforme projeto estrutural x 2 (para duas escadas)
10.3 |  | ESCADA ONDE ERA A RAMPA INTERNA
10.3.1 | 101980 SINAPI | MONTAGEM E DESMONTAGEM DE FÔRMA PARA ESCADAS, COM 2 LANCES EM "U" E LAJE PLANA, EM CHAPA DE MADEIRA COMPENSADA RESINADA, 4 UTILIZAÇÕES. AF_1 | M2 | 9 | 0,30 X 1,0 X 20 = 6,00 0,15 X 1 X 20 = 3,00 TOTAL = 9,00 M²
10.3.2 | 95944 SINAPI | ARMAÇÃO DE ESCADA, DE UMA ESTRUTURA CONVENCIONAL DE CONCRETO ARMADO UTILIZANDO AÇO CA-50 DE 6,3 MM - MONTAGEM. | KG | 54.53 | ARMAÇÃO VERTICAL LAJE ESCADA = 3,45 X 8 = 27,60 X 2 = 55,20 M X 0,988 = 54,53 KG
10.3.3 | 95947 SINAPI | ARMAÇÃO DE ESCADA, DE UMA ESTRUTURA CONVENCIONAL DE CONCRETO ARMADO UTILIZANDO AÇO CA-50 DE 12,5 MM - MONTAGEM. | KG | 28.52 | ARMAÇÃO HORIZONTAL LAJE ESCADA - 1,0 X 20 = 20,00 X 2 = 40,00 M = 9,92 KG ESTRIBO ESCADA = 0,75 * 10 = 7,5 X 10 DEGRAUS = 75,00M = 18,60 KG TOTAL = 28,52
10.3.4 | 99235 SINAPI | CONCRETAGEM DE EDIFICAÇÕES (PAREDES E LAJES) FEITAS COM SISTEMA DE FÔRMAS MANUSEÁVEIS, COM CONCRETO USINADO AUTOADENSÁVEL FCK 25 MPA - LANÇAMENTO E ACABAMENTO | M3 | 1.44 | LAJE = 2,69 X 1,0 X 0,10 X 2 = 0,538 DEGRAUS = 0,15 X 0,30 X 1,00 x 20 = 0,90 TOTAL = 1,44
10.4 |  | ALVENARIA DE VEDAÇÃO
10.4.1 | 050601 IOPES | Alvenaria de blocos de concreto 9x19x39cm, c/ resist. mínimo a compres. 2.5 MPa, assent. c/ arg. De cimento, cal hidratada CH1 e areia no traço 1:0.5:8 esp. das juntas 10mm e esp. das paredes, s/ rev. 9cm | m2 | 122.26 | Hall de saída: 4,27 + 1,89 + 3,58 + 7,43 + 2,55= 19,72 x 6,20 = 122,26 M
10.4.2 | 120101 IOPES | Chapisco de argamassa de cimento e areia média ou grossa lavada, no traço 1:3, espessura 5 mm | m2 | 244.52 | Hall de saída: 4,27 + 1,89 + 3,58 + 7,43 + 2,55= 19,72 x 6,20 X 2 = 244,52 M²
10.4.3 | 110302 IOPES | Reboco tipo paulista de argamassa de cimento, cal hidratada CH1 e areia lavada traço 1:0.5:6, espessura 25 mm | m2 | 244.52 | Hall de saída: 4,27 + 1,89 + 3,58 + 7,43 + 2,55= 19,72 x 6,20 X 2 = 244,52 M²
10.4.4 | 190101 IOPES | Emassamento de paredes e forros, com duas demãos de massa à base de PVA, marcas de referência Suvinil, Coral ou Metalatex | m2 | 244.52 | Hall de saída: 4,27 + 1,89 + 3,58 + 7,43 + 2,55= 19,72 x 6,20 X 2 = 244,52 M²
10.4.5 | 190116 IOPES | Pintura com tinta esmalte sintético, marcas de referência Suvinil, Coral e Metalatex, inclusive selador acrílico, em paredes, a duas demãos | m2 | 244.52 | Hall de saída: 4,27 + 1,89 + 3,58 + 7,43 + 2,55= 19,72 x 6,20 X 2 = 244,52 M²
10.5 |  | PISOS
10.5.1 | 200108 IOPES | Regularização de base p/ revestimento cerâmico, com argamassa de cimento e areia no traço 1:5, espessura 3cm | m² | 12.96 | 2,70 x 4,80 = 12,96m²
10.5.2 | 200124 IOPES | Lastro regularizado e impermeabilizado de concreto não estrutural, espessura de 8 cm | m² | 12.96 | 2,70 x 4,80 = 12,96m²
10.5.3 | 0 | Lastro impermeabilizado de concreto não estrutural, espessura de 6 cm (contrapiso) | m² | 12.96 | 2,70 x 4,80 = 12,96m²
10.5.4 | 0 | Piso argamassa alta resistência tipo granilite ou equiv de qualidade comprovada, esp de 10mm, com juntas plástica em quadros de 1m, na cor natural, com acabamento anti-derrapante mecanizado, inclusive regularização e=3.0cm | m² | 12.96 | 2,70 x 4,80 = 12,96m²
11.0 |  | MUROS E FECHAMENTOS
11.1 | 200108 IOPES | Muro de arrimo de concreto ciclópico com aterro na parte posterior, inclusive forma de madeira e dreno de brita | m3 | 12.76 | 12,52 x 0,25 = 3,13 x 3,30 = 10,32 0,80x0,80x0,50x6 = 1,92 0,25x0,50x0,70x6 = 0,525 TOTAL = 12,76
11.2 | 200124 IOPES | Muro de alvenaria de blocos cerâmicos 10x20x20cm, c/ pilares a cada 2 m, esp. 10cm e h=2.5m, revestido com chapisco, reboco e pintura acrílica a 2 demãos, incl. pilares, cintas e sapatas, empregando arg. Cimento cal e areia | M | 45.64 | Muro: 45,64
12.0 |  | IMPERMEABILIZAÇÃO
12.1 | 100204 IOPES | Impermeabilização, empregando argamassa de cimento e areia sem peneirar no traço 1:3 com aditivo impermeabilizado tipo sika 1 ou equivalente, espessura de 2 cm | m2 | 51.66 | Laje WC externo = 3,15 x 16,40 = 51,66
13 |  | COBERTURA
13.1 | 90102 IOPES | Estrutura de madeira de lei tipo Paraju, peroba mica, angelim pedra ou equivalente para telhado de telha ondulada de fibrocimento esp. 6mm, com pontaletes e caibros, inclusive tratamento com cupinicida, exclusive telhas | m2 | 189.96 | ESCOLA (parte que vai ser adaptada para integrar-se ao novo edifício) = 9,65 x 9,65 = 93,12 x 1,02 = 94,98 x 2 = 189,96
13.2 | 200720 IOPES | Forn e assent de telhas de liga de alumínio e zinco (galvalume), ondulada, esp. mínima 0.43mm, alt. Mínima de onda 17mm, sobrep. lateral de uma onda e longit. 200mm c/ mínimo de 3 apoios, assent. c/ utiliz. de fitas anti-corrosiva | m2 | 208.38 | QUADRA: 6,80 x 1,05 = 7,14 x 3 = 21,42 (três telhas para reparos em pontos específicos) ESCOLA (parte que vai ser adaptada para integra-se ao novo edifício) =9,65 x 9,65 = 93,12 x 1,02 = 94,98 x 2 = 189,96
13.3 | 090302 IOPES | Rufo de chapa metálica nº 26 com largura de 30 cm | m | 20 | Reparos pontuais telhado da quadra = 20 m
14 |  | ESQUADRIAS
14.1 | 061902 IOPES | Porta em madeira de Lei tipo Angelim Pedra ou equiv. c/ enchimento em madeira de 1ª qualidade esp. 30mm, com visor de vidro, inclusive alizares, dobradiças e fechaduras externas em latão cromado La Fonte/equiv. exclusive marco, nas dimensões: 0.80 x 2.10 m |  | 2 | WCS quadra
14.2 | 062204 IOPES | Recolocação de folha de porta em madeira de 1 folha, excl. ferragens, marcos e alizares |  | 1 | Portinha depósito em baixo da escada
15 |  | ACESSÓRIOS
15.1 | 170537 IOPES | Assento plástico para vaso sanitário, marcas de referência Deca, Celite ou Ideal Standard | UND | 10 | Reposição de assentos novos em todas as bacias sanitárias
15.2 | 080201 IOPES | Espelho para banheiros espessura 4 mm, incluindo chapa compensada 10 mm, moldura de alumínio em perfil L 3/4", fixado com parafusos cromados | M2 | 2.7 | Um espelho em cada banheiro = 1,50 x 0,90 x 2 = 2,70
15.3 | 080102 IOPES | Vidro plano transparente liso, com 4 mm de espessura | M2 | 2 | Reparos pontuais nas janelas = 2,00
15.4 | 61102 IOPES | Fechadura com maçaneta tipo alavanca e chave tipo yale, ref. IMAB, STAN, ALIANÇA ou equivalente | UND | 12 | Subtituição das maçanetas com problema
15.5 | 170549 IOPES | Reservatório de polietileno de 3000 litros, inclusive peça de apoio de 6x16 cm, exclusive flanges e torneira de bóia | UND | 3 | Conforme indicado no projeto
15.6 | 200707 IOPES | Trave para futebol de salão de tubo de ferro galvanizado 3", com recuo, removível, dimensões oficiais 3x2m | UND | 2 | Conforme indicado no projeto
15.7 | 200708 IOPES | Conjunto de poste de voleibol de tubo de ferro galvanizado 3"e parte móvel de 21/2", inclusive carretilha, furo com tubo de ferro galvanizado de 31/2"e tampão de furo | UND | 1 | Conforme indicado no projeto
15.8 | 200709 IOPES | Tabela de basquete de madeira, com aro, inclusive colocação | UND | 2 | Conforme indicado no projeto
16 |  | SERVIÇOS COMLEMENTARES
16.1 | 040806 IOPES | Limpeza de aço com lixamento e escovamento com escova de aço, até a completa remoção de partículas soltas, materiais indesejáveis e corrosão | M2 | 144.15 | 19,90 X 0,05 = 0,99 2,95 X 1,90 = 5,60 117,15+6,39+12,15+1,87 = 137,56 TOTAL = 0,99 + 5,60 + 137,56 = 144,15
17.0 |  | COMBATE A INCÊNDIO
17.1 | 160642 IOPES | Cotovelo 90° de ferro galvanizado ø 65 mm (2.1/2") | UND | 4 | Conforme projeto
17.2 | 160643 IOPES | Cotovelo 90° de ferro galvanizado ø 80 mm (3") | UND | 4 | Conforme projeto
17.3 | 160630 IOPES | Tubo de aço galvanizado com costura ø 65 mm (2.1/2"), conforme NBR5580 | M | 81.8 | Conforme projeto
17.4 | 160631 IOPES | Tubo de aço galvanizado com costura ø 75 mm (3"), conforme NBR5580 | M | 41.34 | Conforme projeto
17.5 | 160638 IOPES | Tê 90° de ferro galvanizado ø 65 mm (2.1/2") | UND | 1 | Conforme projeto
17.6 | 160605 IOPES | Extintor de incêndio portátil de pó químico ABC com capacidade 2A-20B:C (6 kg), inclusive suporte para fixação, EXCLUSIVE placa sinalizadora em PVC fotoluminescente | UND | 12 | Conforme projeto
17.7 | 160604 IOPES | Extintor de incêndio de água pressurizada capacidade 2A (10L), inclusive suporte para fixação e EXCLUSIVE placa sinalizadora em PVC Fotoluminescente | UND | 10 | Conforme projeto
17.8 | 160612 IOPES | Placa de sinalização de segurança CODIGO 14 - 315/158(NBR 13.434); CÓDIGO S3(NT 14/2010-ES) ("SAIDA DE EMERGÊNCIA" - seta vertical) | UND | 75 | Conforme projeto (32 + 22 + 1 + 1 + 9 + 9 + 1) = 75,00 UNIDADES
17.9 | 160673 IOPES | Fornecimento e instalação de Central de alarme de incêndio endereçável, capacidade até: 256 endereços, 4 laços com bateria Ref. Walmonof, Abafire, Deltafire ou equivalente | UND | 1 | Conforme projeto
17.10 | 160675 IOPES | Fornecimento e instalação de Detector de fumaça óptico endereçavel Bivolt 12/24V para parede ou teto | UND | 36 | Conforme projeto
17.11 | 160613 IOPES | Ponto para iluminação de emergência completo, inclusive bloco autônomo de iluminação 2x9W com tomada universal | UND | 32 | Conforme projeto
17.12 | 160676 IOPES | Fornecimento e instalação de Sirene eletronica média tipo corneta | UND | 3 | Conforme projeto
17.13 | 151402 IOPES | Fio de cobre termoplástico, com isolamento para 750V, seção de 2.5 mm2 | M | 750 | Conforme projeto (325,00 X 2 = 750,00 M)
17.14 | 210302 IOPES | Corrimão de tubo de ferro galvanizado diâmetro 3" fixado na parede a cada 1.50m, inclusive pintura a óleo ou esmalte | M | 171 | Conforme projeto (171,00 M)
17.15 | 102619 SINAPI | CAIXA D´ÁGUA EM POLIÉSTER REFORÇADO COM FIBRA DE VIDRO, 10000 LITROS - FORNECIMENTO E INSTALAÇÃO. AF_06/2021 | UND | 1 | Conforme projeto
17.16 | 170550 IOPES | Reservatório de polietileno de 2000L, inclusive peça de apoio 6x16 cm, exclusive flanges e torneira de bóia | UND | 1 | Conforme projeto
17.17 | 160602 IOPES | Hidrante de parede, com abrigo em chapa, 60x90x17cm, com suporte e mangueira 20m 63mm, adaptador rosca fêmea e engate rápido, esguicho em latão regulavel, registro globo angular 45º/ 63mm | UND | 7 | Conforme projeto
17.18 | CPU | Bomba hidráulica schneider Me-32250 c160 25 cv, fornecimento e instalação | UND | 1 | Cotação mercado: Loja "Bomba Shopping" - 22.509,70 Loja "Hidroviva" - 28.538,00 Loja "Merito Comercial" - 24.077,10 Média: (22.509,70 + 28.538,00 + 24.077,10) / 3 TOTAL (VALOR UNIDADE): 75.124,60 / 3 = 25.041,60
18.0 |  | TRANSPORTE
19.1 | 030304 IOPES | Índice de preço para remoção de entulho decorrente da execução de obras (Classe A CONAMA - NBR 10.004 - Classe II-B), incluindo aluguel da caçamba, carga, transporte e descarga em área licenciada | m³ | 13.65 | 1,55+0,62+2,44+2,54+2,44+1,27+5,24+1,27+3,60+1,35+5,09+2,44 = 29,85 x 3,05 x 0,15 = 13,65
19.0 |  | TRATAMENTO, CONSERVAÇÃO E LIMPEZA
19.1 | 200401 IOPES | Limpeza geral de obra (edificação) | M2 | 2337.04 | 17,08 x 51,30 x 2 + 18,15 x 29,83 + 14,15 x 2,85 = 1754,45 + 541,41 + 41,18 = 2337,04
VARGEM ALTA. 21 DE SETEMBRO DE 2022
|  | GERALDO BRUNORO ESTEVES |  |  |  | ELIESER RABELLO
|  | ENG. CIVIL CREA-ES Nº 033738/D |  |  |  | PREFEITO MUNICIPAL

## CRONOGRAMA
PREFEITURA MUNICIPAL DE VARGEM ALTA ESTADO DO ESPÍRITO SANTO
CRONOGRAMA FÍSICO-FINANCEIRO
OBRA: | OBRA: REFORMA DA EMEB PEDRO MILANEZE ALTOÉ
LOCAL: | SÃO JOSÉ DE FRUTEIRAS - VARGEM ALTA-ES.
ITEM | ESPECIFICAÇÃO | VALOR DAS OBRAS E % FÍSICA | 1º MÊS | 2º MÊS | 3º MÊS | 4º MÊS | 5º MÊS | 6º MÊS | 7º MÊS | 8º MÊS | 9º MÊS | 10º MÊS
1.0 | INSTAÇÃO DO CANTEIRO DE OBRAS | 12091.56 | 12091.56
0.7235%
100%
2.0 | DEMOLIÇÕES E RETIRADAS | 21286.1742 | 10643.0871 | 5321.5436 | 5321.5436
1.274%
|  |  | 50% | 25% | 25%
3.0 | REBAIXAMENTOS | 159870.8349 |  | 39967.7087 | 39967.7087 | 39967.7087 | 39967.7087
9.566%
|  |  |  | 25% | 25% | 25% | 25%
4.0 | ALVENARIA DE VEDAÇÃO EMPREGANDO ARGAMASSA DE CIMENTO, CAL E AREIA | 4657.4288 | 1164.3572 | 1164.3572 | 1164.3572 | 1164.3572
0.2787%
|  |  | 25% | 25% | 25% | 25%
5.0 | REVESTIMENTO | 485790.7408 |  |  |  | 97158.1482 | 97158.1482 | 97158.1482 | 97158.1482 | 97158.1482
29.07%
[6 empty] | 20% | 20% | 20% | 20% | 20%
6.0 | PONTOS ELETRICOS | 83744.26 |  | 10468.0325 | 10468.0325 | 10468.0325 | 10468.0325 | 10468.0325 | 10468.0325 | 10468.0325 | 10468.0325
5.011%
|  |  |  | 12.5% | 12.5% | 12.5% | 12.5% | 12.5% | 12.5% | 12.5% | 12.5%
7.0 | GRADES E PORTÕES | 93589.6758 |  |  |  |  | 18717.9352 | 18717.9352 | 18717.9352 | 18717.9352 | 18717.9352
5.6%
[7 empty] | 20% | 20% | 20% | 20% | 20%
8.0 | PINTURA | 118403.6018 | [5 empty] | 23680.7204 | 23680.7204 | 23680.7204 | 23680.7204 | 23680.7204
7.084%
[8 empty] | 20% | 20% | 20% | 20% | 20%
9.0 | APARELHOS ELÉTRICOS | 20814.15 | [6 empty] | 5203.5375 | 5203.5375 | 5203.5375 | 5203.5375
1.245%
[9 empty] | 25% | 25% | 25% | 25%
10.0 | ESCADA | 75796.5392 |  |  | 15159.3078 | 15159.3078 | 15159.3078 | 15159.3078 | 15159.3078
4.535%
[5 empty] | 20% | 20% | 20% | 20% | 20%
11.0 | MUROS E FECHAMENTOS | 72262.82 | 36131.41 | 14452.564 | 10839.423 | 10839.423
4.324%
|  |  | 50% | 20% | 15% | 15%
12.0 | IMPERMEABILIZAÇÃO | 2853.1818 | [5 empty] | 570.6364 | 570.6364 | 570.6364 | 570.6364 | 570.6364
0.1707%
[8 empty] | 20% | 20% | 20% | 20% | 20%
13.0 | COBERTURA | 45463.006 | 5682.8758 | 5682.8758 | 5682.8758 | 5682.8758 | 5682.8758 | 5682.8758 | 5682.8758 | 5682.8758
2.72%
|  |  | 12.5% | 12.5% | 12.5% | 12.5% | 12.5% | 12.5% | 12.5% | 12.5%
14.0 | ESQUADRIAS | 3510.85 | [7 empty] | 877.7125 | 1755.425 | 877.7125
0.2101%
[10 empty] | 25% | 50% | 25%
15.0 | ACESSÓRIOS | 24084.42 | [8 empty] | 12042.21 | 12042.21
1.441%
[11 empty] | 50% | 50%
16.0 | SERVIÇOS COMLEMENTARES | 4454.235 | [6 empty] | 1113.5587 | 1113.5587 | 1113.5587 | 1113.5587
0.2665%
[9 empty] | 25% | 25% | 25% | 25%
17.0 | COMBATE A INCÊNDIO | 189175.6668 | [5 empty] | 37835.1334 | 37835.1334 | 37835.1334 | 37835.1334 | 37835.1334
11.32%
[8 empty] | 20% | 20% | 20% | 20% | 20%
18.0 | TRANSPORTE | 1300.299 | [8 empty] | 650.1495 | 650.1495
0.0778%
[11 empty] | 50% | 50%
19.0 | TRATAMENTO, CONSERVAÇÃO E LIMPEZA | 33700.1168 | [8 empty] | 16850.0584 | 16850.0584
2.016%
[11 empty] | 50% | 50%
20.0 | INSTALAÇÕES DO SISTEMA DE ENERGIA SOLAR ( BDI DE 15,57%) | 218457.42 | [9 empty] | 218457.42
13.07%
100%
| TOTAL SIMPLES | 1671306.9809 | 65713.29 | 77057.0817 | 88603.2486 | 180439.8532 | 187154.0081 | 209272.7895 | 215589.8857 | 201308.2904 | 128887.3969 | 317281.1367
| TOTAL ACUMULADO |  | 65713.29 | 142770.3718 | 231373.6203 | 411813.4735 | 598967.4816 | 808240.2711 | 1023830.1569 | 1225138.4473 | 1354025.8442 | 1671306.9809
| % SIMPLES | 100% | 3.932% | 4.611% | 5.301% | 10.8% | 11.2% | 12.52% | 12.9% | 12.04% | 7.712% | 18.98%
| % ACUMULADO |  | 3.932% | 8.542% | 13.84% | 24.64% | 35.84% | 48.36% | 61.26% | 73.3% | 81.02% | 100%
VARGEM ALTA. 21 DE SETEMBRO DE 2022
| GERALDO BRUNORO ESTEVES |  |  | ELIESER RABELLO
| ENG. CIVIL CREA-ES Nº 033738/D |  |  | PREFEITO MUNICIPAL

## BDI (29,93%)
DETALHAMENTO DO BDI
PROPONENTE: | Prefeitura de Vargem Alta
OBRA: | REFORMA DA EMEB PEDRO MILANEZE ALTOÉ
CONTRATO:
1. Regime de Contribuição Previdenciária
Com Desoneração
2. Tipo de Intervenção
Edificações
3. Incidências sobre o custo
| Administração Central | 3.26 | %
| Administração Local | 7.63 | %
| Riscos, Garantias e Seguros | 1.5 | %
| Custos Financeiros | 0.61 | %
| Lucro | 7 | %
4 – Incidências sobre o preço de venda
| Despesas Tributárias - I | 12.65 | %
| Percentual da base de cálculo para o ISS: | 100 | %
| Alíquota do ISS (sobre a base de cálculo): | 5 | %
| COFINS | 3 | %
| PIS | 0.65 | %
| ISSQN | 4 | %
5 – Demonstrativo de cálculo do BDI
| BDI= | 29.93%
do ISS para Edificações é de 100 %, com a respectiva alíquota de 5 %
Declaro para os devidos fins que o regime de Contribuição Previdenciária adotado para
elaboração do orçamento foi Com Desoneração, e que esta é a alternativa mais adequada para
a Administração Pública.
Eng./Arq. | GERALDO BRUNORO ESTEVES
CREA/CAU: | CREA - ES 033738/D
Nome | ELIESER RABELLO
Cargo | Prefeito Municipal
Note on B3: Nome do Orgão ou Empresa Executante
Note on B9: Escolha
Note on B13: 3.3.10.7.6.1 “Construção de Edifícios” enquadram-se:  a construção e reforma de edifícios, unidades habitacionais, escolas, hospitais, hotéis, restaurantes, armazéns e depósitos, edifícios para uso agropecuário, estações para trens e metropolitanos, estádios esportivos e quadras cobertas, instalações para embarque e desembarque de passageiros (em aeroportos, rodoviárias, portos, entre outros), penitenciárias e presídios, a construção de edifícios industriais (fábricas, oficinas, galpões industriais, entre outros), conforme classificação 4120-4 do CNAE 2.0;  pórticos, mirantes e outros edifícios de finalidade turística. 3.3.10.7.6.2 “Construção de Rodovias e Ferrovias” enquadram-se:  a construção e recuperação de autoestradas, rodovias e outras vias não urbanas para passagem de veículos, vias férreas de superfície ou subterrâneas (inclusive para metropolitanos), pistas de aeroportos;  a pavimentação de autoestradas, rodovias e outras vias não urbanas, construção de pontes, viadutos e túneis, a instalação de barreiras acústicas, a construção de praças de pedágio, a sinalização com pintura em rodovias e aeroportos, a instalação de placas de sinalização de tráfego e semelhantes, conforme classificação 4211-1 do CNAE 2.0;  a construção, pavimentação e sinalização de vias urbanas, ruas e locais para estacionamento de veículos, a construção de praças, pista de atletismo, campos de futebol e calçadas para pedestres, elevados, passarelas e ciclovias, metrô e VLT. 3.3.10.7.6.3 “Construção de Redes de Abastecimento de Água, Coleta de Esgoto e Construções Correlatas” enquadram-se:  a construção de sistemas para o abastecimento de água tratada - reservatórios de distribuição, estações elevatórias de bombeamento, linhas principais de adução de longa e média distância e redes de distribuição de água, a construção de redes de coleta de esgoto, inclusive de interceptores, estações de tratamento de esgoto (ETE), estações de bombeamento de esgoto (EBE), a construção de galerias pluviais (obras de micro e macrodrenagem);  as obras de irrigação (canais), a manutenção de redes de abastecimento de água tratada, a manutenção de redes de coleta e de sistemas de tratamento de esgoto, conforme classificação 4222-7 do CNAE 2.0;  a construção de estações de tratamento de água (ETA). 3.3.10.7.6.4 “Construção e Manutenção de Estações e Redes de Distribuição de Energia Elétrica” enquadram-se:  a construção de usinas, estações e subestações hidrelétricas, eólicas, nucleares, termoelétricas, a construção de redes de transmissão e distribuição de energia elétrica, inclusive o serviço de eletrificação rural;  a construção de redes de eletrificação para ferrovias e metropolitano, conforme classificação 4221-9/02 do CNAE 2.0;  a manutenção de redes de distribuição de energia elétrica, quando executada por empresa não produtora ou distribuidora de energia elétrica, conforme classificação 4221-9/03 do CNAE 2.0;  obras de iluminação pública e a construção de barragens e represas para geração de energia elétrica. 3.3.10.7.6.5 Para o tipo de obra “Portuárias, Marítimas e Fluviais” enquadram-se:  obras marítimas e fluviais, tais como, construção de instalações portuárias, construção de portos e marinas, construção de eclusas e canais de navegação (vias navegáveis), enrrocamentos, obras de dragagem, aterro hidráulico, barragens, represas e diques, exceto para energia elétrica, a construção de emissários submarinos, a instalação de cabos submarinos, conforme classificação 4291-0 do CNAE 2.0;  a construção de píeres e outras obras com influência direta de cursos d’água.
Note on C17: ADMINISTRAÇÃO CENTRAL Diretoria e secretarias Suprimentos e Compras Financeiro, incluindo Tesouraria e Contabilidade Jurídico Recursos Humanos Planejamento e Orçamentos Comercial Apoio e Deposito Despesas de instalação do Escritório Central Seguros do Escritório Central e Deposito Taxas para funcionamento Material de consumo (limpeza, higiene, escritório). Consumo de energia, água, telefone etc. Estes custos incidem na obra, pois a operação de uma empresa que tem em sua sede, uma estrutura montada para atender TODAS as obras em andamento é um custo que deverá ser reembolsado pela obra. A valoração destes custos deveria ser enfocada em função do faturamento anual da empresa, porém nem sempre estes dados estão disponíveis no momento de estabelecer-se o DI. Desta forma, usualmente rateia-se os custos acima do escritório central para a obra. Varia de empresa para empresa. Quando não é levantado são sugeridos valores entre 2% e 8% sobre o custo direto de produção (CD).
Note on C18: Compreende os imprevistos que são ocasionados na obra, feriados extraordinários, substituição de materiais por outros de melhor qualidade, etc. TIPOS DE IMPREVISTOS FORÇA MAIOR: NATURAIS:ENCHENTES, RAIOS, VENDAVAIS ECONÔMICOS:CRIAÇAO DE NOVOS IMPOSTOS, JORNADAS DE TRABALHO DIFERENTES SÓCIO-POLÍTICOS: GREVES, GUERRAS, SAQUES DE PREVISIBILIDADE RELATIVA: NATURAIS:CHEIAS, CHUVAS ECONÔMICOS:ATRASO DE PAGAMENTO, AUMENTO DA INFLAÇÃO, ATRASOS DE TERCEIROS HUMANOS: VARIAÇÕES DE PRODUTIVIDADE, INTERRUPÇÕES DE TRABALHO, ACORDOS JUDICIAIS DE QUESTÕES TRABALHISTAS ALEATÓRIOS: DE DIFÍCIL PREVISÃO, TAIS COMO ACIDENTES, SUBSTITUIÇÕES DE MATERIAIS, FURTOS, PERDA DE MATERIAL POR VANDALISMO, ETC.
Note on C20: Remuneração de recursos investidos pelo contratado na execução da obra em benefício de contratante. Se o contratante não dá um adiantamento para o início da obra, o contratado deverá investir um capital sobre o qual terá uma despesa financeira correspondente ao prazo entre o desembolso e o recebimento (consideramos 30 dias). É sugerido adotar o valor dos rendimentos do CDB.
Note on C22: O lucro de uma determinada obra é o resultado financeiro positivo resultante da diferença entre todas as receitas e das despesas da obra. Este valor, após o recolhimento do Imposto de renda é o lucro da Empresa, ou sua remuneração.
Note on C26: Referem-se aos tributos ou impostos cobrados sobre a receita total da obra e compreendem os impostos citados nas colunas abaixo. Segundo recomendação do TCU (Tribunal de Contas da União) o IRPJ (Imposto de Renda Pessoa Jurídica) e CSLL (Contribuição Social Sobre o Lucro Líquido) não devem ser incluídos nos orçamentos de obras, já que estão relacionados com o desempenho financeiro da empresa e não com a execução do serviço de construção civil que está sendo orçado.
Note on C31: COFINS (Contribuição para Financiamento da Seguridade Socia Financia a seguridade social pelo sistema S (SESC, SESI, SENAC, SENAI, SEST, SENAT, SENAR E SEBRAE).
Note on C32: PIS (Programa de Integração Social) - 0,65% : Financia o pagamento do seguro desemprego e do abono dos trabalhadores que ganham até dois salários mínimos, bem como o financiamento de programas de desenvolvimento econômico.

## Planilha1 (hidden)
VOLUME DE ESCAVAÇÃO
| LADO A | LADO B | PROFUNDIDADE | VOL (m³)
S1 | 0.55 | 0.7 | 1.5 | 0.5775
S2 | 0.55 | 0.7 | 1.5 | 0.5775
S3 | 0.55 | 0.7 | 1.5 | 0.5775
S4 | 0.55 | 0.7 | 1.5 | 0.5775
S5 | 0.55 | 0.7 | 1.5 | 0.5775
S6 | 0.55 | 0.7 | 1.5 | 0.5775
TOTAL VOLUME ESCAVAÇÃO: |  |  |  | 3.465
VOLUME DE REATERRO
| LADO A | LADO B | PROFUNDIDADE | VOL (m³)
S1 | 0.55 | 0.7 | 1.5 | 0.5775
S2 | 0.55 | 0.7 | 1.5 | 0.5775
S3 | 0.55 | 0.7 | 1.5 | 0.5775
S4 | 0.55 | 0.7 | 1.5 | 0.5775
S5 | 0.55 | 0.7 | 1.5 | 0.5775
S6 | 0.55 | 0.7 | 1.5 | 0.5775
TOTAL VOLUME ESCAVAÇÃO: |  |  |  | 3.465
VOLUME DE CONCRETO DAS SAPATAS |  |  |  | 0.12
VOLUME DE REATERRO |  |  |  | 3.345
VOLUME DE CONCRETO MAGRO
| LADO A | LADO B | PROFUNDIDADE | vol (M³)
S1 | 0.55 | 0.7 | 0.05 | 0.01925
S2 | 0.55 | 0.7 | 0.05 | 0.01925
S3 | 0.55 | 0.7 | 0.05 | 0.01925
S4 | 0.55 | 0.7 | 0.05 | 0.01925
S5 | 0.55 | 0.7 | 0.05 | 0.01925
S6 | 0.55 | 0.7 | 0.05 | 0.01925
TOTAL VOLUME CONCRETO MAGRO: |  |  |  | 0.1155

## COTAÇÃO ENERGIA SOLAR (hidden)
Mapa de Cotação
PLANILHA: | 20 - INSTALAÇÕES DO SISTEMA DE ENERGIA SOLAR
ITEM | CÓD. SERVIÇO CÓD. INSUMO | DESCRIÇÃO | UND. | QTD. | FORNECEDORES COTADOS |  |  | PREÇO MÉDIO
1 | 010101 | Fornecimento e instalação de módulos solar fotovoltaico de 415Wp 144 células, cx de derivação IP68 c/ 3 diodo de by-pass, efic. superior a 18,8%, dim. não superior a 2108x1048x40 mm, classif. A pelo Inmetro, marca de referência Canadian Solar ou equiv. | UND. | 60 | FORNECEDOR 1 | FORNECEDOR 2 | FORNECEDOR 3 | 2246.6667
[5 empty] | 2425 | 2163 | 2152
2 | 010102 | Fornecimento e instalação de inversor de frequência 20kw, 220vac, trifás. 60Hz, 2 mppt, máx. tensão de 1000vdc, 4 entradas dc+, Fp ajust., efic. máx. de 97%, incl. disj. cc, gest de energ. ref, Canadian CSI-20KTL-GI-LFL ou equiv. Wi-Fi e RS485. (RJ45) | UND. | 1 | FORNECEDOR 1 | FORNECEDOR 2 | FORNECEDOR 3 | 40015.6667
[5 empty] | 39980 | 40500 | 39567
3 | 010201 | Cabo unipolar de cobre estanhado de 4mm², 120°C, classe 5, não-halogenado, 0,6\1kv, norma TUV-1169 | M | 200 | FORNECEDOR 1 | FORNECEDOR 2 | FORNECEDOR 3 | 9.2667
[5 empty] | 10.1 | 9.2 | 8.5
4 | 010202 | Conector MC4 para cabo de 4mm², 30ª, IP67, proteção UV, par (macho e fêmea), norma TUV | UND. | 6 | FORNECEDOR 1 | FORNECEDOR 2 | FORNECEDOR 3 | 25.1
[5 empty] | 24.5 | 26.5 | 24.3
5 | 010203 | Anilhas de plástico para identificação de cabos com seção entre 2.5 e 6.0 mm² | UND. | 10 | FORNECEDOR 1 | FORNECEDOR 2 | FORNECEDOR 3 | 1.87
[5 empty] | 2.4 | 1.56 | 1.65
6 | 010204 | Anilhas de plástico para identificação de cabos com seção de 10.0 e 16.0 mm² | UND. | 10 | FORNECEDOR 1 | FORNECEDOR 2 | FORNECEDOR 3 | 2.7667
[5 empty] | 3.5 | 2.45 | 2.35
7 | 010205 | Cabo flexível, com isolamento de 1KV e seção de 16mm², com características de não propagação e auto extinção do fogo, com baixa emissão de fumaça e cobertura de composto não halogenado para 90°C - Afumex ou equivalente | M | 40 | FORNECEDOR 1 | FORNECEDOR 2 | FORNECEDOR 3 | 12.5833
[5 empty] | 11.8 | 12.95 | 13
8 | 010302 | Dispositivo de proteção para os módulos fotovoltaicos 1000vdc com fusíveis 15A, corrente máx. entrada 20A+20A, IP65, 2 mppt, classe II, dps 20ka, 4 entradas 4 saidas, Ref. Canadian CSI-GI-DCBOX-22E, CLAMPER ou equiv. | UND. | 1 | FORNECEDOR 1 | FORNECEDOR 2 | FORNECEDOR 3 | 990.4833
[5 empty] | 1100 | 951.26 | 920.19
9 | 010303 | Disjuntor tripolar 63A, curva C - 5KA 220/127vca (NBR IEC 60947-2), Ref. Siemens, GE, Scheneider ou equiv. | UND. | 1 | FORNECEDOR 1 | FORNECEDOR 2 | FORNECEDOR 3 | 47.4267
[5 empty] | 47.5 | 46.98 | 47.8
10 | 010304 | Dispositivo de proteção contra surto (DPS) monopolar tipo II, tensão nominal 175vca, corrente de surto máxima 20KA, ref. CLAMPER, SIEMENS, ELETROMAR | UND. | 3 | FORNECEDOR 1 | FORNECEDOR 2 | FORNECEDOR 3 | 40.5833
[5 empty] | 40.6 | 41.25 | 39.9
11 | 010305 | Quadro elétrico modular para proteção do inversor em Policarbonato, s/ barramento, 12 disjuntores DIN, sobrepor, IP40, norma ABNT NBR IEC 60439, tampa transparente ou fumê, inclusive 2 prensas cabos 1'' | UND. | 1 | FORNECEDOR 1 | FORNECEDOR 2 | FORNECEDOR 3 | 44.34
[5 empty] | 45 | 43.26 | 44.76
12 | 010401 | Perfil plano 0,55m para fixação dos módulos fotovoltaicos, inclusive fixação em telhado | UND. | 126 | FORNECEDOR 1 | FORNECEDOR 2 | FORNECEDOR 3 | 55.9667
[5 empty] | 56.45 | 55.45 | 56
13 | 010402 | Grampo intermediário autobrocante para fixação entre módulos | UND. | 118 | FORNECEDOR 1 | FORNECEDOR 2 | FORNECEDOR 3 | 0.21333
[5 empty] | 0.25 | 0.19 | 0.2
14 | 010403 | Grampo terminal autobrocante 35/40mm | UND. | 12 | FORNECEDOR 1 | FORNECEDOR 2 | FORNECEDOR 3 | 10.8833
[5 empty] | 11.2 | 10.95 | 10.5
15 | 010404 | Parafuso autobrocante M5,5/25 | UND. | 882 | FORNECEDOR 1 | FORNECEDOR 2 | FORNECEDOR 3 | 0.22667
[5 empty] | 0.25 | 0.23 | 0.2
16 | 010405 | Rolo de Fita EPDM 30x2 mm para isolação de furos dos grampos | UND. | 13 | FORNECEDOR 1 | FORNECEDOR 2 | FORNECEDOR 3 | 41.45
[5 empty] | 42.6 | 41.25 | 40.5
17 | 020101 | Eletrocalha metálica perfurada galv. a fogo conf. Norma NBR632 em chapa de ferro galv. Esp de 1,55mm (chapa16), dimenões 100x100 mm, c/ tampa parafusada, inclusive junções e suportes para fixação, ref. ANDALUZ ou equiv | M | 5 | FORNECEDOR 1 | FORNECEDOR 2 | FORNECEDOR 3 | 164.9433
[5 empty] | 164.95 | 165.32 | 164.56
18 | 020102 | Curva horizontal 90° para eletrocalha metálica, 100x100 mm, galv. ref. ANDALUZ | UND. | 2 | FORNECEDOR 1 | FORNECEDOR 2 | FORNECEDOR 3 | 21.0333
[5 empty] | 22 | 21.2 | 19.9
19 | 020201 | Eletrodutos de PVC rígido roscável, anti-chama, cor preta fabr. de acordo com a EB-744 da classe B, NBR-6150 da ABNT, c/ extremidades, luva, curva, bucha e arruela diâm. 3'', incl conexões, ref. Tigre, Kanaflex ou equiv | M | 6 | FORNECEDOR 1 | FORNECEDOR 2 | FORNECEDOR 3 | 30.55
[5 empty] | 30.9 | 31.25 | 29.5
20 | 020202 | Eletroduto flexível 1'' com alma de aço do tipo SEALTUBO, inclusive conexões e acessórios. | M | 10 | FORNECEDOR 1 | FORNECEDOR 2 | FORNECEDOR 3 | 9.22
[5 empty] | 9.5 | 8.56 | 9.6
21 | 020203 | Abraçadeira para eletroduto de 3'', inclusive bucha e parafuso | UND. | 3 | FORNECEDOR 1 | FORNECEDOR 2 | FORNECEDOR 3 | 6.4
[5 empty] | 7.2 | 6.4 | 5.6
22 | 020204 | Abraçadeira para eletroduto de 1'', inclusive bucha e parafuso | UND. | 4 | FORNECEDOR 1 | FORNECEDOR 2 | FORNECEDOR 3 | 2.6833
[5 empty] | 2.4 | 2.75 | 2.9
23 | 020205 | Furação de concreto, a ponteiro, tendo furo 10x10x15 cm | UND. | 1 | FORNECEDOR 1 | FORNECEDOR 2 | FORNECEDOR 3 | 152.4
[5 empty] | 149 | 158.2 | 150
24 | 020301 | Caixa de ligação de alumínio silício, tipo CONDULETES, saída LR, sem rosca, inclusive tampa, diâmetro 1'', ref Tramontina ou equiv | UND. | 1 | FORNECEDOR 1 | FORNECEDOR 2 | FORNECEDOR 3 | 20.35
[5 empty] | 19.5 | 21.3 | 20.25
25 | 020302 | Caixa de ligação de alumínio silício, tipo CONDULETES, saída LL, sem rosca, inclusive tampa, diâmetro 1'', ref Tramontina ou equiv | UND. | 1 | FORNECEDOR 1 | FORNECEDOR 2 | FORNECEDOR 3 | 21.0333
[5 empty] | 20.4 | 22.45 | 20.25
26 | 020303 | Caixa de ligação de alumínio silício, tipo CONDULETES, saída T, sem rosca, inclusive tampa, diâmetro 1'', ref Tramontina ou equiv | UND. | 1 | FORNECEDOR 1 | FORNECEDOR 2 | FORNECEDOR 3 | 24.4033
[5 empty] | 25.4 | 23.54 | 24.27
27 | 020304 | Caixa de passagem 200x200x100 mm, chapa 18, com tampa parafusada | UND. | 1 | FORNECEDOR 1 | FORNECEDOR 2 | FORNECEDOR 3 | 164.6867
[5 empty] | 44 | 42.56 | 407.5
28 | 030101 | Abraçadeira de Nylon para prender cabos, diâmetro máximo de amarração 100mm, ref. HELLERMAN ou equiv. | UND. | 100 | FORNECEDOR 1 | FORNECEDOR 2 | FORNECEDOR 3 | 0.16
[5 empty] | 0.15 | 0.18 | 0.15
29 | 030102 | Abraçadeira de Nylon para prender cabos, diâmetro máximo de amarração 150mm, ref. HELLERMAN ou equiv. | UND. | 100 | FORNECEDOR 1 | FORNECEDOR 2 | FORNECEDOR 3 | 0.27333
[5 empty] | 0.3 | 0.27 | 0.25
30 | 030103 | Prensa cabos para eletroduto de 1'' | UND. | 4 | FORNECEDOR 1 | FORNECEDOR 2 | FORNECEDOR 3 | 10.7933
[5 empty] | 10.5 | 11.2 | 10.68
31 | 030104 | Prensa cabos para eletroduto de 1.1/2'' | UND. | 1 | FORNECEDOR 1 | FORNECEDOR 2 | FORNECEDOR 3 | 21.5533
[5 empty] | 21.2 | 22.1 | 21.36
32 | 030105 | Placa de sinalização de segurança - ''CUIDADO - RISCO DE CHOQUE ELÉTRICO - GERAÇÃO PRÓPRIA - ENDEREÇO'' | UND. | 1 | FORNECEDOR 1 | FORNECEDOR 2 | FORNECEDOR 3 | 94.1167
[5 empty] | 95 | 94.85 | 92.5
33 | 030201 | Fio ou cabo de cobre termoplástico, com isolamento para 750v, seção de 6.0 mm² | M | 100 | FORNECEDOR 1 | FORNECEDOR 2 | FORNECEDOR 3 | 6.85
[5 empty] | 6.9 | 7.1 | 6.55
34 | 030202 | Conector split bolt para cabo de 6mm² | UND. | 2 | FORNECEDOR 1 | FORNECEDOR 2 | FORNECEDOR 3 | 8.0133
[5 empty] | 8 | 8.2 | 7.84
35 | 030203 | Terminal olhal 6mm² | UND. | 100 | FORNECEDOR 1 | FORNECEDOR 2 | FORNECEDOR 3 | 0.83667
[5 empty] | 0.95 | 0.8 | 0.76
| Fornecedor |  | CNPJ |  | Contato/Telefone/E-mail |  | Preço | Observação
| CONSTRUCHAVES MATERIAL ELÉTRICO E CONSTRUÇÃO LTDA. |  | 00.715.390/0001-86 |  | construchaves.es@gmail.com |  | 200055.81
| JOSÉ ARTUR TREVISANI CARDOSO COELHO |  |  |  | jetrevisani@gmail.com |  | 184560.25
| SETTO ENGENHARIA |  | 41.549.063/0001-89 |  |  |  | 182708.93

## COTAÇÃO BOMBA HIDRÁULICA (hidden)
Mapa de Cotação
PLANILHA: | 17 - COMBATE A INCÊNDIO
ITEM | CÓD. SERVIÇO CÓD. INSUMO | DESCRIÇÃO | UND. | QTD. | FORNECEDORES COTADOS |  |  | PREÇO MÉDIO
1 | ITEM 17.18 | Bomba hidráulica schneider Me-32250 c160 25 cv | UND. | 1 | FORNECEDOR 1 | FORNECEDOR 2 | FORNECEDOR 3 | 25041.6
[5 empty] | 24077.1 | 28538 | 22509.7
| Fornecedor |  | CNPJ |  | Contato/Telefone/E-mail |  | Preço | Observação
| MÉRITO COMERCIAL |  |  |  | MERITO COMERCIAL.COM.BR |  | 24077.1
| HIDROVIVA SOLUÇÕES COMPLETAS PARA A ÁGUA |  |  |  | HIDROVIVA.COM.BR |  | 28538
| BS BOMBA SHOPPING |  |  |  | BOMBASHOPPING.COM.BR |  | 22509.7

## COMPOSIÇÃO
PREFEITURA MUNICIPAL DE VARGEM ALTA
ESTADO DO ESPÍRITO SANTO
OBRA: | REFORMA DA EMEB PEDRO MILANEZE ALTOÉ
LOCAL: | SÃO JOSÉ DE FRUTEIRAS - VARGEM ALTA-ES.
RELATÓRIO DE COMPOSIÇÃO UNITÁRIA DE CUSTO/SERVIÇO
SERVIÇO: | ITEM | CPU | Bomba hidráulica schneider Me-32250 c160 25 cv, fornecimento e instalação |  |  | UNIDADE: | UND
17.18
(A) Equipamento |  | Quantitdade | Coef. Prod. | Coef. Improd. | Custo H. Prod. | Custo H Improd. | Custo Horario
[5 empty] | (A) Total: | 0
(B) Mão de Obra |  |  | Encargos | Sal. Hora | Coeficiente |  | Custo Horario
ELETRICISTA (OFICIAL - SINDUSCON) |  |  | 157.3% | 8.3 | 2.63 |  | 21.829
ENCANADOR - (OFICIAL - SINDUSCON) |  |  | 157.3% | 8.3 | 5.28 |  | 43.824
[5 empty] | (B) Total: | 65.653
Itens de Incidência |  |  | % | M. O. | Equip. | Mat. | Custo
Ferramentas Manuais | [6 empty] | 0
Produção (C) |  |  | 1
CUSTO DE EXECUÇÃO = (B + A) / C |  |  |  |  | 65.653
(D) Materiais |  | Unidade | Custo Unitário |  | Coeficiente |  | Custo
Bomba hidráulica schneider Me-32250 c160 25 cv |  | UND | 25041.6 |  | 1 |  | 25041.6
[5 empty] | (D) Total: | 25041.6
(E) Serviços |  | Unidade | Custo Unitário |  | Coeficiente |  | Custo
[5 empty] | (E) Total: | 0
|  |  |  | Custo Direto |  | 25107.253
|  |  |  | BDI = | 15.57% | 3909.2
|  |  |  | Valor Total do Serviço |  | 29016.453

## BDI (hidden)
PREFEITURA MUNICIPAL DE VARGEM ALTA
ESTADO DO ESPÍRITO SANTO
OBRA: REFORMA DA EMEB PEDRO MILANEZE ALTOÉ
LOCAL: SÃO JOSÉ DE FRUTEIRAS - VARGEM ALTA-ES.
Cálculo do BDI - Benefícios e Despesas Indiretas
conforme acordão 2622/2013 do tribunal de contas da União - TCU
I – Incidências sobre o custo
Administração central | 5 | % | 0.05
Riscos | 1.23 | % | 0.0123
Garantia contratual | 1 | % | 0.01
Encargos financeiros | 1.2 | % | 0.012
TOTAL (A) | 8.43 | %
II – Incidências sobre o preço de venda
Despesas Tributárias | 13.15 | % | 0.1315
ISS | 5 | % | 0.05
COFINS | 3 | % | 0.03
PIS | 0.65 | % | 0.0065
INSS | 4.5 | % | 0.045
Lucro | 3.75 | % | 0.0375
TOTAL (B) | 16.9 | %
III – Demonstrativo de cálculo do BDI
BDI= (1+(AC+S+R+G))(1+DF)(1+L)) -1 = | 29.63%
( 1- I )
Onde:
AC: taxa de administração central;
S: taxa de seguros;
R: taxa de riscos;
G: taxa de garantias;
DF: taxa de despesas financeiras;
L: taxa de lucro/remuneração;
I: taxa de incidência de impostos (PIS, COFINS, ISS).
VARGEM ALTA. 21 DE SETEMBRO DE 2022
GERALDO BRUNORO ESTEVES
CREA-ES 033738/D
Note on B13: ADMINISTRAÇÃO CENTRAL Diretoria e secretarias Suprimentos e Compras Financeiro, incluindo Tesouraria e Contabilidade Jurídico Recursos Humanos Planejamento e Orçamentos Comercial Apoio e Deposito Despesas de instalação do Escritório Central Seguros do Escritório Central e Deposito Taxas para funcionamento Material de consumo (limpeza, higiene, escritório). Consumo de energia, água, telefone etc. Estes custos incidem na obra, pois a operação de uma empresa que tem em sua sede, uma estrutura montada para atender TODAS as obras em andamento é um custo que deverá ser reembolsado pela obra. A valoração destes custos deveria ser enfocada em função do faturamento anual da empresa, porém nem sempre estes dados estão disponíveis no momento de estabelecer-se o DI. Desta forma, usualmente rateia-se os custos acima do escritório central para a obra. Varia de empresa para empresa. Quando não é levantado são sugeridos valores entre 2% e 8% sobre o custo direto de produção (CD).
Note on B14: Compreende os imprevistos que são ocasionados na obra, feriados extraordinários, substituição de materiais por outros de melhor qualidade, etc. É sugerido valor entre 0 e 2% do custo direto de produção (CD). TIPOS DE IMPREVISTOS FORÇA MAIOR: NATURAIS:ENCHENTES, RAIOS, VENDAVAIS ECONÔMICOS:CRIAÇAO DE NOVOS IMPOSTOS, JORNADAS DE TRABALHO DIFERENTES SÓCIO-POLÍTICOS: GREVES, GUERRAS, SAQUES DE PREVISIBILIDADE RELATIVA: NATURAIS:CHEIAS, CHUVAS ECONÔMICOS:ATRASO DE PAGAMENTO, AUMENTO DA INFLAÇÃO, ATRASOS DE TERCEIROS HUMANOS: VARIAÇÕES DE PRODUTIVIDADE, INTERRUPÇÕES DE TRABALHO, ACORDOS JUDICIAIS DE QUESTÕES TRABALHISTAS ALEATÓRIOS: DE DIFÍCIL PREVISÃO, TAIS COMO ACIDENTES, SUBSTITUIÇÕES DE MATERIAIS, FURTOS, PERDA DE MATERIAL POR VANDALISMO, ETC.
Note on B15: Compreende recomposição de serviços já executados. Recomenda-se um valor máximo de 0,42%.
Note on B16: Remuneração de recursos investidos pelo contratado na execução da obra em benefício de contratante. Se o contratante não dá um adiantamento para o início da obra, o contratado deverá investir um capital sobre o qual terá uma despesa financeira correspondente ao prazo entre o desembolso e o recebimento (consideramos 30 dias). É sugerido adotar o valor dos rendimentos do CDB. Recomenda-se considerar o valor entre 0 e 1,20% sobre o custo direto de produção (CD).
Note on B21: Referem-se aos tributos ou impostos cobrados sobre a receita total da obra e compreendem os impostos citados nas colunas abaixo. Segundo recomendação do TCU (Tribunal de Contas da União) o IRPJ (Imposto de Renda Pessoa Jurídica) e CSLL (Contribuição Social Sobre o Lucro Líquido) não devem ser incluídos nos orçamentos de obras, já que estão relacionados com o desempenho financeiro da empresa e não com a execução do serviço de construção civil que está sendo orçado.
Note on B22: ISS ( Imposto Sobre Serviços de Qualquer Natureza): de competência municipal, aplicado sobre o preço do serviço prestado, com deduções. É importante considerar que o ISS tem incidência sobre a RECEITA (FATURAMENTO) ABATIDA AS DESPESAS COM MÃO DE OBRA DE TERCEIROS (ISS recolhido por sub empreiteiros) E DO MATERIAL GASTO, portanto, é conveniente quando da análise destas taxas e impostos incidentes, considerar, se possível na época do orçamento este diferencial, que por vezes poderá chegar a 50% do valor devido do ISS. Quando não se tem as informações completas do orçamento com estimativa de mão de obra, considera-se usualmente que entre 40% e 60% podem ser deduzidos e portanto o percentual de ISS seria aplicado apenas sobre 60% a 40% do preço de final. - Se num município o ISS é da ordem de 2% e consideramos que os gastos passíveis de deduções(materiais e sub-empreitadas) são da ordem de 60% do faturamento, o ISS vai incidir sobre 40% restante o que corresponde a 0,8% (2% de 40%) do preço final da obra.
Note on B23: COFINS (Contribuição para Financiamento da Seguridade Social) – 3 %: Financia a seguridade social pelo sistema S (SESC, SESI, SENAC, SENAI, SEST, SENAT, SENAR E SEBRAE);
Note on B24: PIS (Programa de Integração Social) - 0,65% : Financia o pagamento do seguro desemprego e do abono dos trabalhadores que ganham até dois salários mínimos, bem como o financiamento de programas de desenvolvimento econômico
Note on B27: O lucro de uma determinada obra é o resultado financeiro positivo resultante da diferença entre todas as receitas e das despesas da obra. Este valor, após o recolhimento do Imposto de renda é o lucro da Empresa, ou sua remuneração.

## CPA-ADM LOCAL (hidden)
PREFEITURA MUNICIPAL DE VARGEM ALTA
ESTADO DO ESPÍRITO SANTO
OBRA: REFORMA DA EMEB PEDRO MILANEZE ALTOÉ
LOCAL: SÃO JOSÉ DE FRUTEIRAS - VARGEM ALTA-ES.
COMPOSIÇÃO DE PREÇO AUXILIAR
ITEM | 1 - SERVIÇOS PRELIMINARES | [5 empty] | Unidade
2.1 | Administração do canteiro de obra | [5 empty] | UND
CÓDIGO | 1 - MÃO DE OBRA | UNID. | COEFICIENTE | P. UNITÁRIO | TOTAL PARCIAL | QUANTIDADE | TOTAL
SINAPI 90778 | ENGENHEIRO CIVIL DE OBRA PLENO COM ENCARGOS COMPLEMENTARES | H | 1.3 | 86.36 | 112.268 | 120 | 13472.16
SINAPI 90776 | ENCARREGADO GERAL COM ENCARGOS COMPLEMENTARES | H | 2 | 32.92 | 65.84 | 250 | 16460
TOTAL A | [6 empty] | 29932.16
RESUMO
DISCRIMINAÇÃO |  |  | TAXA |  | VALORES
MÃO DE OBRA (TOTAL A) |  |  |  |  | 29932.16
MATERIAIS (TOTAL B) |  |  |  |  | 0
EQUIPAMENTOS (TOTAL C) |  |  |  |  | 0
BDI (31,96%) |  |  |  |  | 9566.3183
ENCARGOS SOCIAIS ADERIDO |  |  |  |  | 0
SUBTOTAL |  |  |  |  | 0
TOTAL | [6 empty] | 39498.4783 | #REF! | #REF!
VARGEM ALTA. 21 DE SETEMBRO DE 2022
GERALDO BRUNORO ESTEVES
ENG. CIVIL CREA-ES Nº 033738/D