## PLANILHA ORÇAMENTÁRIA
PREFEITURA MUNICIPAL DE VARGEM ALTA ESTADO DO ESPÍRITO SANTO
PLANILHA ORÇAMENTÁRIA |  |  |  |  | DATA BASE: IOPES: OUT/2024 - SINAPI: DEZ/2024 - DER ROD: JAN/2024 BDI = 36,59% BDI DIFERENCIADO: 15,57 %
OBRA: REFORMA DA RODOVIÁRIA 2024
LOCAL: CENTRO - VARGEM ALTA - ES.
ITEM | CÓDIGO | ESPECIFICAÇÃO | UNID. | QUANT. | PREÇOS EM REAL
[5 empty] | P. UNIT | P.TOTAL
1 |  | INSTAÇÃO DO CANTEIRO DE OBRAS
1.1 | 020305 IOPES | Placa de obra nas dimensões de 2.0 x 4.0 m, padrão IOPES | M2 | 4.5 | 0 | 0 | 244.24 | 36.59%
|  | SUBTOTAL ITEM 1 |  |  |  | 0 |  | 36.59%
2 |  | DEMOLIÇÕES E RETIRADAS | [5 empty] | 36.59%
2.1 | 010209 IOPES | Demolição de alvenaria | M3 | 11.26 | 0 | 0 | 60.32 | 36.59%
2.2 | 010207 IOPES | Demolição de revestimento com lambris de madeira | M2 | 37.35 | 0 | 0 | 50.26 | 36.59%
2.3 | 010259 IOPES | Retirada de rodapé de madeira ou cerâmica | M | 99.45 | 0 | 0 | 2.33 | 36.59%
2.4 | 97650 SINAPI | REMOÇÃO DE TRAMA DE MADEIRA PARA COBERTURA, DE FORMA MANUAL, SEM REAPROVEITAMENTO. AF_09/2023 | M2 | 14.45 | 0 | 0 | 7.95 | 36.59%
2.5 | 97647 SINAPI | REMOÇÃO DE TELHAS DE FIBROCIMENTO METÁLICA E CERÂMICA, DE FORMA MANUAL, SEM REAPROVEITAMENTO. AF_09/2023 | M2 | 14.45 | 0 | 0 | 3.68 | 36.59%
2.6 | 010223 IOPES | Retirada de aparelhos sanitários | UND | 6 | 0 | 0 | 20.79 | 36.59%
|  | SUBTOTAL ITEM 2 |  |  |  | 0 |  | 36.59%
3 |  | REVESTIMENTO | [5 empty] | 36.59%
3.1 | 130315 IOPES | Rodapé de mármore ou granito, assentado com argamassa de cimento, cal hidratada CH1 e areia no traço 1:0,5:8, incl. rejuntamento com cimento branco, h=7cm | M | 180 | 0 | 0 | 46.86 | 36.59%
3.2 | 130231 IOPES | Piso argamassa alta resistência tipo granilite ou equiv de qualidade comprovada, esp de 10mm, com juntas plástica em quadros de 1m, na cor natural, com acabamento polido mecanizado, inclusive regularização e=3.0cm | M2 | 439.2 | 0 | 0 | 153 | 36.59%
3.3 | 95305 SINAPI | TEXTURA ACRÍLICA, APLICAÇÃO MANUAL EM PAREDE, UMA DEMÃO. AF_04/2023 | M2 | 180 | 0 | 0 | 13.05 | 36.59%
3.4 | 104612 SINAPI | REVESTIMENTO CERÂMICO PARA PAREDES INTERNAS COM PLACAS TIPO ESMALTADA DE DIMENSÕES 60X60 CM APLICADAS A MEIA ALTURA DAS PAREDES. AF_02/2023_PE | M2 | 150 | 0 | 0 | 82.83 | 36.59%
3.5 | 104619 SINAPI | RODAPÉ CERÂMICO DE 7CM DE ALTURA COM PLACAS TIPO ESMALTADA DE DIMENSÕES 80X80CM. AF_02/2023 | M | 12 | 0 | 0 | 12.18 | 36.59%
3.6 | 130308 IOPES | Soleira de granito esp. 2 cm e largura de 15 cm | M | 46.5 | 0 | 0 | 52.39 | 36.59%
3.7 | 98671 SINAPI | PISO EM GRANITO APLICADO EM AMBIENTES INTERNOS. AF_09/2020 | M2 | 9.6 | 0 | 0 | 274.1 | 36.59%
|  | SUBTOTAL ITEM 3 |  |  |  | 0 |  | 36.59%
4 |  | PONTOS ELETRICOS | [5 empty] | 36.59%
4.1 | 151801 IOPES | Ponto padrão de luz no teto - considerando eletroduto PVC rígido de 3/4" inclusive conexões (4.5m), fio isolado PVC de 2.5mm2 (16.2m) e caixa estampada 4x4" (1 und) | UND | 54 | 0 | 0 | 215.66 | 36.59%
4.2 | 151809 IOPES | Ponto padrão de interruptor de 2 teclas simples - considerando eletroduto PVC rígido de 3/4" inclusive conexões (3.3m), fio isolado PVC de 2.5mm2 (17.2m) e caixa estampada 4x2" (1 und) | UND | 16 | 0 | 0 | 194.61 | 36.59%
4.3 | 151803 IOPES | Ponto padrão de tomada 2 pólos mais terra - considerando eletroduto PVC rígido de 3/4" inclusive conexões | UND | 10 | 0 | 0 | 219.76 | 36.59%
4.4 | 150306 IOPES | Quadro de distribuição de energia em PVC, de embutir, com 12 divisões modulares com barramento | UND | 5 | 0 | 0 | 268.17 | 36.59%
4.5 | 151130 IOPES | Eletroduto de PVC rígido roscável, diâmetro 2", inclusive conexões | M | 60 | 0 | 0 | 35.56 | 36.59%
4.6 | 151421 IOPES | Cabo de cobre termoplástico (PVC) flexível isolado 0,60/1kV, antichama, HEPR 90ºC – 16,0mm2 | M | 485 | 0 | 0 | 22.13 | 36.59%
4.7 | 151308 IOPES | Mini-Disjuntor bipolar 50A, curva C, 5kA, 127/220Vca, referência Siemens, GE, Schneider ou equivalente | UND | 9 | 0 | 0 | 74.94 | 36.59%
|  | SUBTOTAL ITEM 4 |  |  |  | 0 |  | 36.59%
5 |  | PINTURA E FORRO | [5 empty] | 36.59%
5.1 | 190117 IOPES | Pintura com tinta acrílica, marcas de referência Suvinil, Coral e Metalatex, inclusive selador acrílico, em paredes e forros, a duas demãos | M2 | 1332.6 | 0 | 0 | 22.14 | 36.59%
5.2 | 190303 IOPES | Pintura de esquadrias e elementos de madeira, aplicação manual, com três demão de verniz brilhante incolor, linha Premium Copal, referência Suvinil, Eucatex, Montana ou equivalente | M2 | 24.48 | 0 | 0 | 27.48 | 36.59%
5.3 | 96114 SINAPI | FORRO EM DRYWALL, PARA AMBIENTES COMERCIAIS, INCLUSIVE ESTRUTURA BIRECIONAL DE FIXAÇÃO. AF_08/2023_PS | M2 | 9 | 0 | 0 | 70.14 | 36.59%
5.4 | 40146 DER ES | Sinalização horizontal - taxa 0,6 l/m², tudo incluído | M2 | 16 | 0 | 0 | 22.46 | 36.59%
|  | SUBTOTAL ITEM 5 |  |  |  | 0 |  | 36.59%
6 |  | APARELHOS ELÉTRICOS | [5 empty] | 36.59%
6.1 | 181002 IOPES | Luminaria sobrepor compl., corpo ch. aço pintada branca, refletor aletas parabólicas alum.alta pureza e refletância inclusive 2 lâmpadas LED T8 20W temp. de cor 5000k bivolt c/ 1,20m - Ref. CS232AL-N - AMES, 2447 - LUMAVI OU EQUIVALENTE | UND | 54 | 0 | 0 | 181.28 | 36.59%
6.2 | 180205 IOPES | Interruptor de duas teclas simples 10A/250V, com placa 4x2" | UND | 27 | 0 | 0 | 53.32 | 36.59%
6.3 | 180201 IOPES | Tomada padrão brasileiro linha branca, NBR 14136 2 polos + terra 10A/250V, com placa 4x2" | UND | 10 | 0 | 0 | 36.99 | 36.59%
|  | SUBTOTAL ITEM 6 |  |  |  | 0 |  | 36.59%
7 |  | ESQUADRIAS | [5 empty] | 36.59%
7.1 | 062201 IOPES | Substituição de fechadura com maçaneta tipo alavanca e chave yale | UND | 6 | 0 | 0 | 104.78 | 36.59%
7.2 | 062208 IOPES | Reparo na porta com plaina, incl. retirada e recolocação de folha de porta | UND | 6 | 0 | 0 | 75.74 | 36.59%
|  | SUBTOTAL ITEM 7 |  |  |  | 0 |  | 36.59%
8 |  | ACESSÓRIOS | [5 empty] | 36.59%
8.1 | 080201 IOPES | Espelho para banheiros espessura 4 mm, incluindo chapa compensada 10 mm, moldura de alumínio em perfil L 3/4", fixado com parafusos cromados | M2 | 4 | 0 | 0 | 634.04 | 36.59%
8.2 | 170107 IOPES | Mictório de louça branca, marcas de referência Deca, Celite ou Ideal Standard, inclusive engates cromados | UND | 3 | 0 | 0 | 742.05 | 36.59%
8.3 | 170129 IOPES | Bacia sifonada de louça branca com caixa acoplada, inclusive acessórios | UND | 6 | 0 | 0 | 626.42 | 36.59%
8.4 | 170353 IOPES | Torneira para lavatório de parede sistema antivandalismo Biopress 1182-AV-BIO-140 – Fabrimar ou equivalente | UND | 7 | 0 | 0 | 516.41 | 36.59%
|  | SUBTOTAL ITEM 8 |  |  |  | 0 |  | 36.59%
9 |  | SERVIÇOS COMPLEMENTARES | [5 empty] | 36.59%
9.1 | 103304 SINAPI | INSTALAÇÃO DE BANCO METÁLICO COM ENCOSTO, 1,60 M DE COMPRIMENTO, EM TUBO DE AÇO CARBONO COM PINTURA ELETROSTÁTICA, SOBRE PISO DE CONCRETO EXISTENTE. AF_11/2021 | UND | 18 | 0 | 0 | 1249.15 | 36.59%
9.2 | 103307 SINAPI | INSTALAÇÃO DE LIXEIRA METÁLICA DUPLA, CAPACIDADE DE 60 L, EM TUBO DE AÇO CARBONO E CESTOS EM CHAPA DE AÇO COM PINTURA ELETROSTÁTICA, SOBRE PISO DE CONCRETO EXISTENTE. AF_11/2021 | UND | 8 | 0 | 0 | 1339.72 | 36.59%
9.3 | 200253 IOPES | Fornecimento e assentamento de ladrilho hidráulico pastilhado, vermelho, dim. 20x20 cm, esp. 1.5cm, assentado com pasta de cimento colante, exclusive regularização e lastro | M2 | 6 | 0 | 0 | 92.47 | 36.59%
9.4 | 210301 IOPES | Guarda corpo de tubo de ferro galvanizado, diâm. 3" e 2", h=0.8 m inclusive pintura a óleo ou esmalte | M | 3.8 | 0 | 0 | 332.01 | 36.59%
9.5 | 40111 DER ROD | Imprimação inclusive fornecimento e transporte do CM-30 | M2 | 50 | 0 | 0 | 9.44 | 36.59%
9.6 | 40844 DER ROD | CBUQ (camada pronta - capa) inclusive fornecimento e transporte comercial do CAP, exclusive transporte da massa | T | 6 | 0 | 0 | 528.5 | 36.59%
9.7 | 95877 SINAPI | TRANSPORTE COM CAMINHÃO BASCULANTE DE 18 M³, EM VIA URBANA PAVIMENTADA M3XKM, DMT ATÉ 30 KM (UNIDADE: M3XKM). AF_07/2020 | M3 x KM | 432 | 0 | 0 | 1.89 | 36.59%
9.8 | 95427 SINAPI | TRANSPORTE COM CAMINHÃO BASCULANTE DE 18 M³, EM VIA URBANA PAVIMENTADA M3XKM, ADICIONAL PARA DMT EXCEDENTE A 30 KM (UNIDADE: M3XKM). AF_07/2020 | M3 x KM | 72 | 0 | 0 | 0.77 | 36.59%
9.9 | CPU | Fornecimento e intalação de letras em aço inox 40cm de altura | UND | 33 | 0 | 0 | 0.77 | 36.59%
|  | SUBTOTAL ITEM 9 |  |  |  | 0 |  | 36.59%
10 |  | PONTOS HIDROSSANITÁRIOS | [5 empty] | 36.59%
10.1 | 140701 IOPES | Ponto de água fria (lavatório, tanque, pia de cozinha, etc...) pt | UND | 11 | 0 | 0 | 110.03 | 36.59%
10.2 | 140702 IOPES | Ponto com registro de pressão (chuveiro, caixa de descarga, etc...) | UND | 6 | 0 | 0 | 239.4 | 36.59%
10.3 | 140705 IOPES | Ponto para esgoto primário (vaso sanitário) | UND | 6 | 0 | 0 | 128.35 | 36.59%
10.4 | 140706 IOPES | Ponto para esgoto secundário (pia, lavatório, mictório, tanque, bidê, etc...) | UND | 13 | 0 | 0 | 99.29 | 36.59%
10.5 | 140710 IOPES | Ponto para caixa sifonada, inclusive caixa sifonada pvc 150x150x50mm com grelha em aço inox | UND | 2 | 0 | 0 | 226.5 | 36.59%
10.6 | 140714 IOPES | Ponto p/ válvula (mictório) inclusive válvula com acabamento marca de referência Pressmatic Docol, Mod. 17015106 e tubo de ligação p/mictório antivandalismo Pressmatic Mod. 00132606 marca de ref. Docol ou equivalente | UND | 3 | 0 | 0 | 1354.19 | 36.59%
|  | SUBTOTAL ITEM 10 |  |  |  | 0 |  | 36.59%
11 |  | TRATAMENTO, CONSERVAÇÃO E LIMPEZA | [5 empty] | 36.59%
11.1 | 200401 IOPES | Limpeza geral de obra (edificação) | M2 | 439.2 | 0 | 0 | 12.4 | 36.59%
|  | SUBTOTAL ITEM 10 |  |  |  | 0 |  | 36.59%
|  | TOTAL GERAL |  |  |  | 0 |  | 36.59%
VARGEM ALTA, 03 DE FEVEREIRO DE 2025. | [7 empty] | 36.59%
|  | LORENÇO FERNADES AZEREDO | ELIESER RABELLO
|  | CAU A32389-9 | PREFEITO MUNICIPAL
INSERIR AQUI OS VALORES UNITÁRIOS

## Mem. Cálculo (hidden)
PREFEITURA MUNICIPAL DE VARGEM ALTA ESTADO DO ESPÍRITO SANTO
MEMÓRIA DE CÁLCULO
OBRA: REFORMA DA RODOVIÁRIA 2024
LOCAL: CENTRO - VARGEM ALTA - ES.
ITEM | CÓDIGO | ESPECIFICAÇÃO | UNID. | QUANT. | MEMÓRIA DE CÁLCULO
1 |  | INSTAÇÃO DO CANTEIRO DE OBRAS
1.1 | 020305 IOPES | Placa de obra nas dimensões de 2.0 x 4.0 m, padrão IOPES | M2 | 4.5 | 1,50 x 3,00 = 4,50 m²
2 |  | DEMOLIÇÕES E RETIRADAS
2.1 | 010209 IOPES | Demolição de alvenaria | M3 | 11.26 | Demolição dos canteiros frontais: 2 x 4,00 x 1,00 x 0,25 = 2,00 m3 Canteiro dos fundos: 13,70 x 1,00 x 0,25 = 3,43 m3 Canteiro Central: 13,60 x 1,00 x 0,25 = 3,40 m3 Demais canteiros: 2 x 4,85 x 0,25 x 1,00 = 2,43 m3 Total: 2,00 + 3,43 + 3,40 + 2,43 = 11,26 m3
2.2 | 010203 IOPES | Demolição de revestimento com lambris de madeira | M2 | 37.35 | Quantitativo para retirada de revestimento em madeira nas paredes do salão da rodoviaria: 24,90 x 1,50 = 37,35 m2
2.3 | 010203 IOPES | Retirada de rodapé de madeira ou cerâmica | M | 99.45 | Remoção de rodapé existente: 99,45 m
2.4 | 010203 IOPES | REMOÇÃO DE TRAMA DE MADEIRA PARA COBERTURA, DE FORMA MANUAL, SEM REAPROVEITAMENTO. AF_09/2023 | M2 | 14.45 | Remoção da Cobertura do Guichê existente: 14,45 m2
2.5 | 010203 IOPES | REMOÇÃO DE TELHAS DE FIBROCIMENTO METÁLICA E CERÂMICA, DE FORMA MANUAL, SEM REAPROVEITAMENTO. AF_09/2023 | M2 | 14.45 | Remoção da Cobertura do Guichê existente: 14,45 m2
2.6 | 010203 IOPES | Retirada de aparelhos sanitários | UND | 6 | Substituição dos vasos existentes para vasos com caixa acoplada: 6,00 unidades
3 |  | REVESTIMENTO
3.1 | 130315 IOPES | Rodapé de mármore ou granito, assentado com argamassa de cimento, cal hidratada CH1 e areia no traço 1:0,5:8, incl. rejuntamento com cimento branco, h=7cm | M | 180 | Rodapé previsto nas salas, banheiros e salão do terminal rodoviário: 130 m Filete meia parede de granito: 50m
3.2 | 130231 IOPES | Piso argamassa alta resistência tipo granilite ou equiv de qualidade comprovada, esp de 10mm, com juntas plástica em quadros de 1m, na cor natural, com acabamento polido mecanizado, inclusive regularização e=3.0cm | M2 | 439.2 | Porcelanato previsto nas salas, banheiros e salão do terminal rodoviário: 439,20 m2
3.3 | 95305 SINAPI | TEXTURA ACRÍLICA, APLICAÇÃO MANUAL EM PAREDE, UMA DEMÃO. AF_04/2023 | M2 | 180 | Textura para as paredes do salão do terminal rodoviário: 40,00 x 4,50 = 180,00 m2
3.4 | 104612 SINAPI | REVESTIMENTO CERÂMICO PARA PAREDES INTERNAS COM PLACAS TIPO ESMALTADA DE DIMENSÕES 60X60 CM APLICADAS A MEIA ALTURA DAS PAREDES. AF_02/2023_PE | M2 | 150 | Revestimento previsto nos pilares, proteção do banheiro, meia parede e parede externa guichê: 70,00 m2 + 20,00 m2 + 35,00 m2 + 25,00 m2 = 150m2
3.5 | 104619 SINAPI | RODAPÉ CERÂMICO DE 7CM DE ALTURA COM PLACAS TIPO ESMALTADA DE DIMENSÕES 80X80CM. AF_02/2023 | M | 12 | Rodapé previsto para o guichê: 12 m
3.6 | 130308 IOPES | Soleira de granito esp. 2 cm e largura de 15 cm | M | 46.5 | Revestimento instalado entre o piso do salão do terminal rodoviário e a via local: 46,50 m
3.7 | 98671 SINAPI | PISO EM GRANITO APLICADO EM AMBIENTES INTERNOS. AF_09/2020 | M2 | 9.6 | Revestimento em granito em volta do canteiro central: 9,60 m2
4 |  | PONTOS ELETRICOS
4.1 | 151801 IOPES | Ponto padrão de luz no teto - considerando eletroduto PVC rígido de 3/4" inclusive conexões (4.5m), fio isolado PVC de 2.5mm2 (16.2m) e caixa estampada 4x4" (1 und) | UND | 54 | Conforme adicionais e danificados
4.2 | 151809 IOPES | Ponto padrão de interruptor de 2 teclas simples - considerando eletroduto PVC rígido de 3/4" inclusive conexões (3.3m), fio isolado PVC de 2.5mm2 (17.2m) e caixa estampada 4x2" (1 und) | UND | 16 | Conforme adicionais e danificados
4.3 | 151803 IOPES | Ponto padrão de tomada 2 pólos mais terra - considerando eletroduto PVC rígido de 3/4" inclusive conexões | UND | 10 | Conforme adicionais e danificados
4.4 | 150306 IOPES | Quadro de distribuição de energia em PVC, de embutir, com 12 divisões modulares com barramento | UND | 5 | Um quadro para cada loja - 4 x 1,00 = 4,00 unidades Um quadro para saída do quadro geral e distribuição dos demais quadros - 1,00 unidade Total: 4,00 + 1,00 = 5,00 unidades
4.5 | 151130 IOPES | Eletroduto de PVC rígido roscável, diâmetro 2", inclusive conexões | M | 60 | Eletroduto para ligação do ramal elétrico para atendimento dos quadros - 60,00 m
4.6 | 151421 IOPES | Cabo de cobre termoplástico (PVC) flexível isolado 0,60/1kV, antichama, HEPR 90ºC – 16,0mm2 | M | 485 | Para atendimento em cada quadro/loja: 1º - 50,00 x 3(2F + N) = 150,00 2º - 40,00 x 3(2F + N) = 120,00 3º - 35,00 x 3(2F + N) = 105,00 4º - 20,00 x 3(2F + N) = 60,00 Terra - 50,00 Total: 150,00 + 120,00 + 105,00 + 60,00 + 50,00 = 485,00 m
4.7 | 151308 IOPES | Mini-Disjuntor bipolar 50A, curva C, 5kA, 127/220Vca, referência Siemens, GE, Schneider ou equivalente | UND | 9 | Um para cada quadro - 4 x 1,00 = 4,00 unidades Um para quadro geral + 4,00 para cada quadro = 5,00 unidades Total: 9,00 unidades
5 |  | PINTURA E FORRO
5.1 | 190117 IOPES | Pintura com tinta acrílica, marcas de referência Suvinil, Coral e Metalatex, inclusive selador acrílico, em paredes e forros, a duas demãos | M2 | 1332.6 | Pintura da parede com textura acrilica + paredes externas + teto e vigas + pintura internas nas salas + moldura concreto portas e janelas : 180,00 + (50,00 x 2,50) + 900 + (22,80 x 5,00) + 25 = 180,00 + 125,00 + 900 + 102,60 + 25 = 1332,60 m2
5.2 | 190303 IOPES | Pintura de esquadrias e elementos de madeira, aplicação manual, com três demão de verniz brilhante incolor, linha Premium Copal, referência Suvinil, Eucatex, Montana ou equivalente | M2 | 24.48 | Pintura das portas e janelas: (6 x 2,10 x 0,80) + (8 x 1,50 x 1,20) = 10,08 + 14,40 = 24,48 m2
5.3 | 96114 SINAPI | FORRO EM DRYWALL, PARA AMBIENTES COMERCIAIS, INCLUSIVE ESTRUTURA BIRECIONAL DE FIXAÇÃO. AF_08/2023_PS | M2 | 9 | Área total do guichê: 9 m2
5.4 | 40146 DER ES | Sinalização horizontal - taxa 0,6 l/m², tudo incluído | M2 | 16 | Pintura da faixa de pedestre: 10 (faixas) x 0,40m (L) x 4,00m (C) = 16,00 m2
6 |  | APARELHOS ELÉTRICOS
6.1 | 181002 IOPES | Luminaria sobrepor compl., corpo ch. aço pintada branca, refletor aletas parabólicas alum.alta pureza e refletância inclusive 2 lâmpadas LED T8 20W temp. de cor 5000k bivolt c/ 1,20m - Ref. CS232AL-N - AMES, 2447 - LUMAVI OU EQUIVALENTE | UND | 54 | Conforme adicionais e danificados
6.2 | 180205 IOPES | Interruptor de duas teclas simples 10A/250V, com placa 4x2" | UND | 27 | Conforme adicionais e danificados
6.3 | 180201 IOPES | Tomada padrão brasileiro linha branca, NBR 14136 2 polos + terra 10A/250V, com placa 4x2" | UND | 10 | Conforme adicionais e danificados
7 |  | ESQUADRIAS
7.1 | 062201 IOPES | Substituição de fechadura com maçaneta tipo alavanca e chave yale | UND | 6 | Conforme quantitativo de portas danificadas: 6,00 unidades
7.2 | 062208 IOPES | Reparo na porta com plaina, incl. retirada e recolocação de folha de porta | UND | 6 | Conforme quantitativo de portas danificadas: 6,00 unidades
8 |  | ACESSÓRIOS
8.1 | 080201 IOPES | Espelho para banheiros espessura 4 mm, incluindo chapa compensada 10 mm, moldura de alumínio em perfil L 3/4", fixado com parafusos cromados | M2 | 4 | Espelhos para os banheiro: 2 espelhos x 1,00 x 2,00 = 4,00 m2
8.2 | 170107 IOPES | Mictório de louça branca, marcas de referência Deca, Celite ou Ideal Standard, inclusive engates cromados | UND | 3 | Mictórios adicionais necessários: 3,00 unidades
8.3 | 170129 IOPES | Bacia sifonada de louça branca com caixa acoplada, inclusive acessórios | UND | 6 | Substituição dos vasos existentes para vasos com caixa acoplada: 6,00 unidades
8.4 | 170353 IOPES | Torneira para lavatório de parede sistema antivandalismo Biopress 1182-AV-BIO-140 – Fabrimar ou equivalente | UND | 7 | Substituição das torneiras dos lavatórios existentes: 7,00 unidades
9 |  | SERVIÇOS COMPLEMENTARES
9.1 | 103304 SINAPI | INSTALAÇÃO DE BANCO METÁLICO COM ENCOSTO, 1,60 M DE COMPRIMENTO, EM TUBO DE AÇO CARBONO COM PINTURA ELETROSTÁTICA, SOBRE PISO DE CONCRETO EXISTENTE. AF_11/2021 | UND | 18 | Bancos espalhados pelo salão do terminal rodoviário: 18,00 unidades
9.2 | 103307 SINAPI | INSTALAÇÃO DE LIXEIRA METÁLICA DUPLA, CAPACIDADE DE 60 L, EM TUBO DE AÇO CARBONO E CESTOS EM CHAPA DE AÇO COM PINTURA ELETROSTÁTICA, SOBRE PISO DE CONCRETO EXISTENTE. AF_11/2021 | UND | 8 | Lixeiras espalhadas pelo salão do terminal rodoviário: 8,00 unidades
9.3 | 200253 IOPES | Fornecimento e assentamento de ladrilho hidráulico pastilhado, vermelho, dim. 20x20 cm, esp. 1.5cm, assentado com pasta de cimento colante, exclusive regularização e lastro | M2 | 6 | Quantidade de ladrilho para recomposição da calçada: 15,00 m x 2 fiadas x 0,20 = 6,00 m2
9.4 | 210301 IOPES | Guarda corpo de tubo de ferro galvanizado, diâm. 3" e 2", h=0.8 m inclusive pintura a óleo ou esmalte | M | 3.8 | Quantidade de guarda corpo conforme projeto: 3,80 m
9.5 | 40111 DER ROD | Imprimação inclusive fornecimento e transporte do CM-30 | M2 | 50 | Área de recapamento/recuperação aproximada: 50,00 m2
9.6 | 40844 DER ROD | CBUQ (camada pronta - capa) inclusive fornecimento e transporte comercial do CAP, exclusive transporte da massa | T | 6 | 50,00m² x 0,05m x 2,40 t/m³ = 6,00 toneladas |  | 6
9.7 | 95877 SINAPI | TRANSPORTE COM CAMINHÃO BASCULANTE DE 18 M³, EM VIA URBANA PAVIMENTADA M3XKM, DMT ATÉ 30 KM (UNIDADE: M3XKM). AF_07/2020 | M3 x KM | 432 | Transporte para da massa asfaltica: 6,00T x 2,40 = 14,40 m3 Distância de transporte: Minerasul mineração - Cachoeiro de Itapemirim - ES: 35,00 km Volume x Distância: 14,40 x 30,00 = 432,00 m3 x km
9.8 | 95427 SINAPI | TRANSPORTE COM CAMINHÃO BASCULANTE DE 18 M³, EM VIA URBANA PAVIMENTADA M3XKM, ADICIONAL PARA DMT EXCEDENTE A 30 KM (UNIDADE: M3XKM). AF_07/2020 | M3 x KM | 72 | Transporte do excedente em distãncia de 30,00 km: 6,00T x 2,40 = 14,40 m3 Distância de transporte: Minerasul mineração - Cachoeiro de Itapemirim - ES: 35,00 km Volume x Distância: 14,40 x 5,00 = 72,00 m3 x km
9.9 | CPU | Fornecimento e intalação de letras em aço inox 40cm de altura | UND | 33 | Quantitativo de letraspara o nome "Terminal Rodoviário Isidóro Salvador" - 33,00 unidades
10 |  | PONTOS HIDROSSANITÁRIOS
10.1 | 140701 IOPES | Ponto de água fria (lavatório, tanque, pia de cozinha, etc...) pt | UND | 11 | Ponto para os lavatórios dos banheiros: 7,00 unidades 1,00 ponto para cada loja: 4,00 undidades Total: 7,00 + 4,00 = 11,00 unidades
10.2 | 140702 IOPES | Ponto com registro de pressão (chuveiro, caixa de descarga, etc...) | UND | 6 | Ponto para os vasos dos banheiros: 6,00 unidades
10.3 | 140705 IOPES | Ponto para esgoto primário (vaso sanitário) | UND | 6 | Ponto para os vasos dos banheiros: 6,00 unidades
10.4 | 140706 IOPES | Ponto para esgoto secundário (pia, lavatório, mictório, tanque, bidê, etc...) | UND | 13 | Ponto para os mictórios e lavatórios dos banheiros: 9,00 unidades 1,00 ponto para cada loja: 4,00 undidades Total: 9,00 + 4,00 = 13,00 unidades
10.5 | 140710 IOPES | Ponto para caixa sifonada, inclusive caixa sifonada pvc 150x150x50mm com grelha em aço inox | UND | 2 | Ponto para caixa sinfonada nos banheiros: 2,00 unidades
10.6 | 140714 IOPES | Ponto p/ válvula (mictório) inclusive válvula com acabamento marca de referência Pressmatic Docol, Mod. 17015106 e tubo de ligação p/mictório antivandalismo Pressmatic Mod. 00132606 marca de ref. Docol ou equivalente | UND | 3 | Ponto para os mictórios do banheiro: 3,00 unidades
11 |  | TRATAMENTO, CONSERVAÇÃO E LIMPEZA
11.1 | 200401 IOPES | Limpeza geral de obra (edificação) | M2 | 439.2 | Limpeza dos banheiros, sala e salão do terminal rodoviário: 439,20 m2
VARGEM ALTA, 03 DE FEVEREIRO DE 2025.
|  | LORENÇO FERNADES AZEREDO |  |  |  | ELIESER RABELLO
|  | CAU A32389-9 |  |  |  | PREFEITO MUNICIPAL

## CPU (hidden)
PREFEITURA MUNICIPAL DE VARGEM ALTA
ESTADO DO ESPÍRITO SANTO
OBRA: | OBRA: REFORMA DA RODOVIÁRIA 2024
LOCAL: | CENTRO - VARGEM ALTA - ES.
COMPOSIÇÃO DE PREÇO UNITÁRIO
SERVIÇO: | ITENS | Fornecimento e intalação de letras em aço inox 40cm de altura |  |  |  |  | UNIDADE: | und
9.9
CÓDIGO | (A) Equipamento |  | Quantidade | Coef. Prod. | Coef. Improd. | Custo H. Prod. | Custo H Improd. | Custo Horario
[6 empty] | (A) Total: | 0
CÓDIGO | (B) Mão de Obra |  |  | Encargos Sociais | Sal. Hora | Coeficiente |  | Custo Horario
010139 IOPES | PEDREIRO (OFICIAL - SINDUSCON) |  |  | 128.3% | 23.87 | 2.402 |  | 57.3357
010146 IOPES | SERVENTE (AUXILIAR DE OBRAS - SINDUSCON) |  |  | 128.3% | 17.72 | 2.402 |  | 42.5634
[6 empty] | (B) Total: | 99.8992
Itens de Incidência |  |  |  | % | M. O. | Equip. | Mat. | Custo
Ferramentas Manuais | [7 empty] | 0
Produção (C) |  |  |  | 1
CUSTO DE EXECUÇÃO = (B + A) / C | [5 empty] | 99.8992
CÓDIGO | (D) Materiais |  | Unidade | Custo Unitário |  | Coeficiente |  | Custo
Mercado | Letras Em Aço Inox 304 Caixa 3d 40cm |  | und | 79.8 |  | 1 |  | 79.8
00039175 SINAPI | BUCHA EM ALUMINIO, COM ROSCA, DE 3/4", PARA ELETRODUTO |  | Unidade | 1.24 |  | 2 |  | 2.48
00039209 SINAPI | ARRUELA EM ALUMINIO, COM ROSCA, DE 3/4", PARA ELETRODUTO |  | Unidade | 0.64 |  | 2 |  | 1.28
[6 empty] | (D) Total: | 83.56
(E) Serviços |  |  | Unidade | Custo Unitário |  | Coeficiente |  | Custo
[6 empty] | (E) Total: | 0
[5 empty] | Custo Direto |  | 183.4592
[5 empty] | BDI = | 36.59% | 67.1277
[5 empty] | Valor Total do Serviço |  | 250.5869
VARGEM ALTA, 03 DE FEVEREIRO DE 2025.
LORENÇO FERNANDES AZEREDO
CAU A35329-9

## CRONOGRAMA
PREFEITURA MUNICIPAL DE VARGEM ALTA ESTADO DO ESPÍRITO SANTO
CRONOGRAMA FÍSICO-FINANCEIRO
OBRA: REFORMA DA RODOVIÁRIA 2024
LOCAL: CENTRO - VARGEM ALTA - ES.
ITEM | ESPECIFICAÇÃO | VALOR DAS OBRAS E % FÍSICA | 1º MÊS | 2º MÊS | 3º MÊS | 4º MÊS | 5º MÊS | 6º MÊS
1 | INSTAÇÃO DO CANTEIRO DE OBRAS | 0 | 0
#DIV/0!
|  |  | 100% | [5 empty] | 100%
2 | DEMOLIÇÕES E RETIRADAS | 0 | 0
#DIV/0!
|  |  | 100% | [5 empty] | 100%
3 | REVESTIMENTO | 0 |  |  |  | 0 | 0
#DIV/0!
[6 empty] | 50% | 50% |  | 100%
4 | PONTOS ELETRICOS | 0 |  | 0
#DIV/0!
|  |  |  | 100% |  |  |  |  | #VALUE!
5 | PINTURA E FORRO | 0 |  |  |  |  | 0 | 0
#DIV/0!
[7 empty] | 40% | 60% | 100%
6 | APARELHOS ELÉTRICOS | 0 |  | 0
#DIV/0!
|  |  |  | 100% |  |  |  |  | 100%
7 | ESQUADRIAS | 0 |  |  | 0
#DIV/0!
[5 empty] | 100% |  |  |  | 100%
8 | ACESSÓRIOS | 0 | [5 empty] | 0
#DIV/0!
100%
9 | SERVIÇOS COMPLEMENTARES | 0 |  |  | 0 | 0
#DIV/0!
[5 empty] | 80% | 20%
10 | PONTOS HIDROSSANITÁRIOS | 0 |  |  |  | 0
#DIV/0!
100%
11 | TRATAMENTO, CONSERVAÇÃO E LIMPEZA | 0 | [5 empty] | 0
#DIV/0!
100%
| TOTAL SIMPLES | 0 | 0 | 0 | 0 | 0 | 0 | 0
| TOTAL ACUMULADO |  | 0 | 0 | 0 | 0 | 0 | 0
| % SIMPLES | #DIV/0! | #DIV/0! | #DIV/0! | #DIV/0! | #DIV/0! | #DIV/0! | #DIV/0!
| % ACUMULADO |  | #DIV/0! | #DIV/0! | #DIV/0! | #DIV/0! | #DIV/0! | #DIV/0!
VARGEM ALTA, 03 DE FEVEREIRO DE 2025.
| LORENÇO FERNADES AZEREDO |  |  |  | ELIESER RABELLO
| CAU A32389-9 |  |  |  | PREFEITO MUNICIPAL

## DETALHAMENTO DO BDI
DETALHAMENTO DO BDI
PROPONENTE: | Prefeitura de Vargem Alta
OBRA: | REFORMA E AMPLIAÇÃO DA ESCOLA ALZIRA GOMES
CONTRATO:
1. Regime de Contribuição Previdenciária
Com Desoneração
2. Tipo de Intervenção
Edificações
3. Incidências sobre o custo
| Administração Central - A | 5.99 | % | 0.0599
| Administração Local - B | 8.53 | % | 0.0853
| Tributos - C |  |  | 0
| C1 - ISSQN | 4 | % | 0.04
| C2 - PIS | 0.65 | % | 0.0065
| C3 - COFINS | 3 | % | 0.03
| Custos financeiros - D | 0.61 | % | 0.0061
| Risco, Garantias e seguros - E | 0.5 | % | 0.005
| Lucro - F | 9 | % | 0.09
4 – Demonstrativo de cálculo do BDI
| BDI= (1+A+B+E ) (1+D) (1+F) - 1 | 36.59%
(1-C)
Declaro para os devidos fins que o regime de Contribuição Previdenciária adotado para
elaboração do orçamento foi Com Desoneração, e que esta é a alternativa mais adequada para
a Administração Pública.
Eng./Arq. | LORENÇO FERNADES AZEREDO
CREA/CAU: | CAU A32389-9
Nome | ELIESER RABELLO
Cargo | Prefeito Municipal
Note on B3: Nome do Orgão ou Empresa Executante
Note on B9: Escolha
Note on B13: 3.3.10.7.6.1 “Construção de Edifícios” enquadram-se:  a construção e reforma de edifícios, unidades habitacionais, escolas, hospitais, hotéis, restaurantes, armazéns e depósitos, edifícios para uso agropecuário, estações para trens e metropolitanos, estádios esportivos e quadras cobertas, instalações para embarque e desembarque de passageiros (em aeroportos, rodoviárias, portos, entre outros), penitenciárias e presídios, a construção de edifícios industriais (fábricas, oficinas, galpões industriais, entre outros), conforme classificação 4120-4 do CNAE 2.0;  pórticos, mirantes e outros edifícios de finalidade turística. 3.3.10.7.6.2 “Construção de Rodovias e Ferrovias” enquadram-se:  a construção e recuperação de autoestradas, rodovias e outras vias não urbanas para passagem de veículos, vias férreas de superfície ou subterrâneas (inclusive para metropolitanos), pistas de aeroportos;  a pavimentação de autoestradas, rodovias e outras vias não urbanas, construção de pontes, viadutos e túneis, a instalação de barreiras acústicas, a construção de praças de pedágio, a sinalização com pintura em rodovias e aeroportos, a instalação de placas de sinalização de tráfego e semelhantes, conforme classificação 4211-1 do CNAE 2.0;  a construção, pavimentação e sinalização de vias urbanas, ruas e locais para estacionamento de veículos, a construção de praças, pista de atletismo, campos de futebol e calçadas para pedestres, elevados, passarelas e ciclovias, metrô e VLT. 3.3.10.7.6.3 “Construção de Redes de Abastecimento de Água, Coleta de Esgoto e Construções Correlatas” enquadram-se:  a construção de sistemas para o abastecimento de água tratada - reservatórios de distribuição, estações elevatórias de bombeamento, linhas principais de adução de longa e média distância e redes de distribuição de água, a construção de redes de coleta de esgoto, inclusive de interceptores, estações de tratamento de esgoto (ETE), estações de bombeamento de esgoto (EBE), a construção de galerias pluviais (obras de micro e macrodrenagem);  as obras de irrigação (canais), a manutenção de redes de abastecimento de água tratada, a manutenção de redes de coleta e de sistemas de tratamento de esgoto, conforme classificação 4222-7 do CNAE 2.0;  a construção de estações de tratamento de água (ETA). 3.3.10.7.6.4 “Construção e Manutenção de Estações e Redes de Distribuição de Energia Elétrica” enquadram-se:  a construção de usinas, estações e subestações hidrelétricas, eólicas, nucleares, termoelétricas, a construção de redes de transmissão e distribuição de energia elétrica, inclusive o serviço de eletrificação rural;  a construção de redes de eletrificação para ferrovias e metropolitano, conforme classificação 4221-9/02 do CNAE 2.0;  a manutenção de redes de distribuição de energia elétrica, quando executada por empresa não produtora ou distribuidora de energia elétrica, conforme classificação 4221-9/03 do CNAE 2.0;  obras de iluminação pública e a construção de barragens e represas para geração de energia elétrica. 3.3.10.7.6.5 Para o tipo de obra “Portuárias, Marítimas e Fluviais” enquadram-se:  obras marítimas e fluviais, tais como, construção de instalações portuárias, construção de portos e marinas, construção de eclusas e canais de navegação (vias navegáveis), enrrocamentos, obras de dragagem, aterro hidráulico, barragens, represas e diques, exceto para energia elétrica, a construção de emissários submarinos, a instalação de cabos submarinos, conforme classificação 4291-0 do CNAE 2.0;  a construção de píeres e outras obras com influência direta de cursos d’água.
Note on C17: ADMINISTRAÇÃO CENTRAL Diretoria e secretarias Suprimentos e Compras Financeiro, incluindo Tesouraria e Contabilidade Jurídico Recursos Humanos Planejamento e Orçamentos Comercial Apoio e Deposito Despesas de instalação do Escritório Central Seguros do Escritório Central e Deposito Taxas para funcionamento Material de consumo (limpeza, higiene, escritório). Consumo de energia, água, telefone etc. Estes custos incidem na obra, pois a operação de uma empresa que tem em sua sede, uma estrutura montada para atender TODAS as obras em andamento é um custo que deverá ser reembolsado pela obra. A valoração destes custos deveria ser enfocada em função do faturamento anual da empresa, porém nem sempre estes dados estão disponíveis no momento de estabelecer-se o DI. Desta forma, usualmente rateia-se os custos acima do escritório central para a obra. Varia de empresa para empresa. Quando não é levantado são sugeridos valores entre 2% e 8% sobre o custo direto de produção (CD).
Note on C20: Compreende os imprevistos que são ocasionados na obra, feriados extraordinários, substituição de materiais por outros de melhor qualidade, etc. TIPOS DE IMPREVISTOS FORÇA MAIOR: NATURAIS:ENCHENTES, RAIOS, VENDAVAIS ECONÔMICOS:CRIAÇAO DE NOVOS IMPOSTOS, JORNADAS DE TRABALHO DIFERENTES SÓCIO-POLÍTICOS: GREVES, GUERRAS, SAQUES DE PREVISIBILIDADE RELATIVA: NATURAIS:CHEIAS, CHUVAS ECONÔMICOS:ATRASO DE PAGAMENTO, AUMENTO DA INFLAÇÃO, ATRASOS DE TERCEIROS HUMANOS: VARIAÇÕES DE PRODUTIVIDADE, INTERRUPÇÕES DE TRABALHO, ACORDOS JUDICIAIS DE QUESTÕES TRABALHISTAS ALEATÓRIOS: DE DIFÍCIL PREVISÃO, TAIS COMO ACIDENTES, SUBSTITUIÇÕES DE MATERIAIS, FURTOS, PERDA DE MATERIAL POR VANDALISMO, ETC.
Note on C23: Remuneração de recursos investidos pelo contratado na execução da obra em benefício de contratante. Se o contratante não dá um adiantamento para o início da obra, o contratado deverá investir um capital sobre o qual terá uma despesa financeira correspondente ao prazo entre o desembolso e o recebimento (consideramos 30 dias). É sugerido adotar o valor dos rendimentos do CDB.
Note on C25: O lucro de uma determinada obra é o resultado financeiro positivo resultante da diferença entre todas as receitas e das despesas da obra. Este valor, após o recolhimento do Imposto de renda é o lucro da Empresa, ou sua remuneração.

## orçamento (hidden)
Orçamento fornecimento Letras Em Aço Inox 304 Caixa 3d 40cm
Lino Inox | 68
Global Inox | 70.9
Vale do Aço Inox | 100.5
Média do orçamento | 79.8

## BDI (hidden)
PREFEITURA MUNICIPAL DE VARGEM ALTA
ESTADO DO ESPÍRITO SANTO
#REF!
#REF!
Cálculo do BDI - Benefícios e Despesas Indiretas
conforme acordão 2622/2013 do tribunal de contas da União - TCU
I – Incidências sobre o custo
Administração central | 5 | % | 0.05
Riscos | 1.23 | % | 0.0123
Garantia contratual | 1 | % | 0.01
Encargos financeiros | 1.2 | % | 0.012
TOTAL (A) | 8.43 | %
II – Incidências sobre o preço de venda
Despesas Tributárias | 13.15 | % | 0.1315
ISS | 5 | % | 0.05
COFINS | 3 | % | 0.03
PIS | 0.65 | % | 0.0065
INSS | 4.5 | % | 0.045
Lucro | 3.75 | % | 0.0375
TOTAL (B) | 16.9 | %
III – Demonstrativo de cálculo do BDI
BDI= (1+(AC+S+R+G))(1+DF)(1+L)) -1 = | 29.63%
( 1- I )
Onde:
AC: taxa de administração central;
S: taxa de seguros;
R: taxa de riscos;
G: taxa de garantias;
DF: taxa de despesas financeiras;
L: taxa de lucro/remuneração;
I: taxa de incidência de impostos (PIS, COFINS, ISS).
#REF!
GERALDO BRUNORO ESTEVES
CREA-ES 033738/D
Note on B13: ADMINISTRAÇÃO CENTRAL Diretoria e secretarias Suprimentos e Compras Financeiro, incluindo Tesouraria e Contabilidade Jurídico Recursos Humanos Planejamento e Orçamentos Comercial Apoio e Deposito Despesas de instalação do Escritório Central Seguros do Escritório Central e Deposito Taxas para funcionamento Material de consumo (limpeza, higiene, escritório). Consumo de energia, água, telefone etc. Estes custos incidem na obra, pois a operação de uma empresa que tem em sua sede, uma estrutura montada para atender TODAS as obras em andamento é um custo que deverá ser reembolsado pela obra. A valoração destes custos deveria ser enfocada em função do faturamento anual da empresa, porém nem sempre estes dados estão disponíveis no momento de estabelecer-se o DI. Desta forma, usualmente rateia-se os custos acima do escritório central para a obra. Varia de empresa para empresa. Quando não é levantado são sugeridos valores entre 2% e 8% sobre o custo direto de produção (CD).
Note on B14: Compreende os imprevistos que são ocasionados na obra, feriados extraordinários, substituição de materiais por outros de melhor qualidade, etc. É sugerido valor entre 0 e 2% do custo direto de produção (CD). TIPOS DE IMPREVISTOS FORÇA MAIOR: NATURAIS:ENCHENTES, RAIOS, VENDAVAIS ECONÔMICOS:CRIAÇAO DE NOVOS IMPOSTOS, JORNADAS DE TRABALHO DIFERENTES SÓCIO-POLÍTICOS: GREVES, GUERRAS, SAQUES DE PREVISIBILIDADE RELATIVA: NATURAIS:CHEIAS, CHUVAS ECONÔMICOS:ATRASO DE PAGAMENTO, AUMENTO DA INFLAÇÃO, ATRASOS DE TERCEIROS HUMANOS: VARIAÇÕES DE PRODUTIVIDADE, INTERRUPÇÕES DE TRABALHO, ACORDOS JUDICIAIS DE QUESTÕES TRABALHISTAS ALEATÓRIOS: DE DIFÍCIL PREVISÃO, TAIS COMO ACIDENTES, SUBSTITUIÇÕES DE MATERIAIS, FURTOS, PERDA DE MATERIAL POR VANDALISMO, ETC.
Note on B15: Compreende recomposição de serviços já executados. Recomenda-se um valor máximo de 0,42%.
Note on B16: Remuneração de recursos investidos pelo contratado na execução da obra em benefício de contratante. Se o contratante não dá um adiantamento para o início da obra, o contratado deverá investir um capital sobre o qual terá uma despesa financeira correspondente ao prazo entre o desembolso e o recebimento (consideramos 30 dias). É sugerido adotar o valor dos rendimentos do CDB. Recomenda-se considerar o valor entre 0 e 1,20% sobre o custo direto de produção (CD).
Note on B21: Referem-se aos tributos ou impostos cobrados sobre a receita total da obra e compreendem os impostos citados nas colunas abaixo. Segundo recomendação do TCU (Tribunal de Contas da União) o IRPJ (Imposto de Renda Pessoa Jurídica) e CSLL (Contribuição Social Sobre o Lucro Líquido) não devem ser incluídos nos orçamentos de obras, já que estão relacionados com o desempenho financeiro da empresa e não com a execução do serviço de construção civil que está sendo orçado.
Note on B22: ISS ( Imposto Sobre Serviços de Qualquer Natureza): de competência municipal, aplicado sobre o preço do serviço prestado, com deduções. É importante considerar que o ISS tem incidência sobre a RECEITA (FATURAMENTO) ABATIDA AS DESPESAS COM MÃO DE OBRA DE TERCEIROS (ISS recolhido por sub empreiteiros) E DO MATERIAL GASTO, portanto, é conveniente quando da análise destas taxas e impostos incidentes, considerar, se possível na época do orçamento este diferencial, que por vezes poderá chegar a 50% do valor devido do ISS. Quando não se tem as informações completas do orçamento com estimativa de mão de obra, considera-se usualmente que entre 40% e 60% podem ser deduzidos e portanto o percentual de ISS seria aplicado apenas sobre 60% a 40% do preço de final. - Se num município o ISS é da ordem de 2% e consideramos que os gastos passíveis de deduções(materiais e sub-empreitadas) são da ordem de 60% do faturamento, o ISS vai incidir sobre 40% restante o que corresponde a 0,8% (2% de 40%) do preço final da obra.
Note on B23: COFINS (Contribuição para Financiamento da Seguridade Social) – 3 %: Financia a seguridade social pelo sistema S (SESC, SESI, SENAC, SENAI, SEST, SENAT, SENAR E SEBRAE);
Note on B24: PIS (Programa de Integração Social) - 0,65% : Financia o pagamento do seguro desemprego e do abono dos trabalhadores que ganham até dois salários mínimos, bem como o financiamento de programas de desenvolvimento econômico
Note on B27: O lucro de uma determinada obra é o resultado financeiro positivo resultante da diferença entre todas as receitas e das despesas da obra. Este valor, após o recolhimento do Imposto de renda é o lucro da Empresa, ou sua remuneração.

## CPA-ADM LOCAL (hidden)
PREFEITURA MUNICIPAL DE VARGEM ALTA
ESTADO DO ESPÍRITO SANTO
#REF!
#REF!
COMPOSIÇÃO DE PREÇO AUXILIAR
ITEM | 1 - SERVIÇOS PRELIMINARES | [5 empty] | Unidade
2.1 | Administração do canteiro de obra | [5 empty] | UND
CÓDIGO | 1 - MÃO DE OBRA | UNID. | COEFICIENTE | P. UNITÁRIO | TOTAL PARCIAL | QUANTIDADE | TOTAL
SINAPI 90778 | ENGENHEIRO CIVIL DE OBRA PLENO COM ENCARGOS COMPLEMENTARES | H | 1.3 | 86.36 | 112.268 | 120 | 13472.16
SINAPI 90776 | ENCARREGADO GERAL COM ENCARGOS COMPLEMENTARES | H | 2 | 32.92 | 65.84 | 250 | 16460
TOTAL A | [6 empty] | 29932.16
RESUMO
DISCRIMINAÇÃO |  |  | TAXA |  | VALORES
MÃO DE OBRA (TOTAL A) |  |  |  |  | 29932.16
MATERIAIS (TOTAL B) |  |  |  |  | 0
EQUIPAMENTOS (TOTAL C) |  |  |  |  | 0
BDI (31,96%) |  |  |  |  | 9566.3183
ENCARGOS SOCIAIS ADERIDO |  |  |  |  | 0
SUBTOTAL |  |  |  |  | 0
TOTAL | [6 empty] | 39498.4783 | #REF! | #REF!
#REF!
#REF!
#REF!